## slope
From ARC GIS |  |  |  | Chainage | L of each segment= Li | RL | Height above datum=Di | Di-1 + Di | Li * (Di-1 + Di )
X | Feature Profile 1 |  |  | Km | Km | m | m | m | m.Km
0 | 696 | 0 | 46.69 | 46.69 |  | 696 | 245
42.5231 | 693 | 0.042523 | 46.6475 | 46.6475 | 0.042523 | 693 | 242 | 487 | 20.7088
72.5916 | 692 | 0.072592 | 46.6174 | 46.6174 | 0.030069 | 692 | 241 | 483 | 14.5231
115.1149 | 691 | 0.11511 | 46.5749 | 46.5749 | 0.042523 | 691 | 240 | 481 | 20.4537
145.1834 | 690 | 0.14518 | 46.5448 | 46.5448 | 0.030068 | 690 | 239 | 479 | 14.4028
187.7066 | 690 | 0.18771 | 46.5023 | 46.5023 | 0.042523 | 690 | 239 | 478 | 20.3261
230.2298 | 688 | 0.23023 | 46.4598 | 46.4598 | 0.042523 | 688 | 237 | 476 | 20.241
260.2983 | 687 | 0.2603 | 46.4297 | 46.4297 | 0.030069 | 687 | 236 | 473 | 14.2224
290.3668 | 687 | 0.29037 | 46.3996 | 46.3996 | 0.030068 | 687 | 236 | 472 | 14.1923
320.4353 | 687 | 0.32044 | 46.3696 | 46.3696 | 0.030069 | 687 | 236 | 472 | 14.1923
350.5037 | 687 | 0.3505 | 46.3395 | 46.3395 | 0.030068 | 687 | 236 | 472 | 14.1923
393.027 | 687 | 0.39303 | 46.297 | 46.297 | 0.042523 | 687 | 236 | 472 | 20.071
435.5503 | 685 | 0.43555 | 46.2544 | 46.2544 | 0.042523 | 685 | 234 | 470 | 19.9859
478.0736 | 684 | 0.47807 | 46.2119 | 46.2119 | 0.042523 | 684 | 233 | 467 | 19.8584
520.5967 | 681 | 0.5206 | 46.1694 | 46.1694 | 0.042523 | 681 | 230 | 463 | 19.6882
550.6652 | 681 | 0.55067 | 46.1393 | 46.1393 | 0.030069 | 681 | 230 | 460 | 13.8315
580.7337 | 681 | 0.58073 | 46.1093 | 46.1093 | 0.030068 | 681 | 230 | 460 | 13.8315
610.8022 | 679 | 0.6108 | 46.0792 | 46.0792 | 0.030068 | 679 | 228 | 458 | 13.7714
640.8707 | 680 | 0.64087 | 46.0491 | 46.0491 | 0.030068 | 680 | 229 | 457 | 13.7413
683.3939 | 680 | 0.68339 | 46.0066 | 46.0066 | 0.042523 | 680 | 229 | 458 | 19.4756
725.9172 | 677 | 0.72592 | 45.9641 | 45.9641 | 0.042523 | 677 | 226 | 455 | 19.3481
755.9857 | 677 | 0.75599 | 45.934 | 45.934 | 0.030068 | 677 | 226 | 452 | 13.591
798.5089 | 677 | 0.79851 | 45.8915 | 45.8915 | 0.042523 | 677 | 226 | 452 | 19.2205
828.5774 | 677 | 0.82858 | 45.8614 | 45.8614 | 0.030068 | 677 | 226 | 452 | 13.591
858.6459 | 676 | 0.85865 | 45.8314 | 45.8314 | 0.030069 | 676 | 225 | 451 | 13.5609
901.1691 | 676 | 0.90117 | 45.7888 | 45.7888 | 0.042523 | 676 | 225 | 450 | 19.1354
931.2375 | 675 | 0.93124 | 45.7588 | 45.7588 | 0.030068 | 675 | 224 | 449 | 13.5007
961.306 | 675 | 0.96131 | 45.7287 | 45.7287 | 0.030068 | 675 | 224 | 448 | 13.4707
991.3745 | 673 | 0.99137 | 45.6986 | 45.6986 | 0.030068 | 673 | 222 | 446 | 13.4106
1021.443 | 674 | 1.0214 | 45.6686 | 45.6686 | 0.030069 | 674 | 223 | 445 | 13.3805
1063.9662 | 674 | 1.064 | 45.626 | 45.626 | 0.042523 | 674 | 223 | 446 | 18.9653
1106.4894 | 674 | 1.1065 | 45.5835 | 45.5835 | 0.042523 | 674 | 223 | 446 | 18.9654
1149.0127 | 675 | 1.149 | 45.541 | 45.541 | 0.042523 | 675 | 224 | 447 | 19.0079
1191.536 | 674 | 1.1915 | 45.4985 | 45.4985 | 0.042523 | 674 | 223 | 447 | 19.0079
1221.6045 | 674 | 1.2216 | 45.4684 | 45.4684 | 0.030068 | 674 | 223 | 446 | 13.4106
1264.1277 | 674 | 1.2641 | 45.4259 | 45.4259 | 0.042523 | 674 | 223 | 446 | 18.9654
1306.651 | 674 | 1.3067 | 45.3833 | 45.3833 | 0.042523 | 674 | 223 | 446 | 18.9654
1349.1743 | 672 | 1.3492 | 45.3408 | 45.3408 | 0.042523 | 672 | 221 | 444 | 18.8803
1379.2427 | 671 | 1.3792 | 45.3108 | 45.3108 | 0.030068 | 671 | 220 | 441 | 13.2602
1409.3112 | 669 | 1.4093 | 45.2807 | 45.2807 | 0.030068 | 669 | 218 | 438 | 13.17
1451.8345 | 670 | 1.4518 | 45.2382 | 45.2382 | 0.042523 | 670 | 219 | 437 | 18.5827
1494.3577 | 671 | 1.4944 | 45.1956 | 45.1956 | 0.042523 | 671 | 220 | 439 | 18.6677
1536.8809 | 671 | 1.5369 | 45.1531 | 45.1531 | 0.042523 | 671 | 220 | 440 | 18.7102
1566.9494 | 671 | 1.5669 | 45.1231 | 45.1231 | 0.030068 | 671 | 220 | 440 | 13.2301
1597.0179 | 671 | 1.597 | 45.093 | 45.093 | 0.030068 | 671 | 220 | 440 | 13.2301
1627.0864 | 670 | 1.6271 | 45.0629 | 45.0629 | 0.030068 | 670 | 219 | 439 | 13.2001
1669.6096 | 670 | 1.6696 | 45.0204 | 45.0204 | 0.042523 | 670 | 219 | 438 | 18.6252
1699.6781 | 671 | 1.6997 | 44.9903 | 44.9903 | 0.030068 | 671 | 220 | 439 | 13.2001
1729.7466 | 671 | 1.7297 | 44.9603 | 44.9603 | 0.030068 | 671 | 220 | 440 | 13.2301
1772.2699 | 669 | 1.7723 | 44.9177 | 44.9177 | 0.042523 | 669 | 218 | 438 | 18.6252
1802.3384 | 667 | 1.8023 | 44.8877 | 44.8877 | 0.030068 | 667 | 216 | 434 | 13.0497
1832.4068 | 666 | 1.8324 | 44.8576 | 44.8576 | 0.030068 | 666 | 215 | 431 | 12.9595
1862.4753 | 666 | 1.8625 | 44.8275 | 44.8275 | 0.030068 | 666 | 215 | 430 | 12.9295
1892.5438 | 664 | 1.8925 | 44.7975 | 44.7975 | 0.030068 | 664 | 213 | 428 | 12.8693
1922.6123 | 664 | 1.9226 | 44.7674 | 44.7674 | 0.030068 | 664 | 213 | 426 | 12.8092
1965.1354 | 667 | 1.9651 | 44.7249 | 44.7249 | 0.042523 | 667 | 216 | 429 | 18.2424
2007.6587 | 669 | 2.0077 | 44.6823 | 44.6823 | 0.042523 | 669 | 218 | 434 | 18.4551
2050.182 | 669 | 2.0502 | 44.6398 | 44.6398 | 0.042523 | 669 | 218 | 436 | 18.5402
2080.2505 | 668 | 2.0803 | 44.6097 | 44.6097 | 0.030068 | 668 | 217 | 435 | 13.0798
2110.3189 | 665 | 2.1103 | 44.5797 | 44.5797 | 0.030068 | 665 | 214 | 431 | 12.9595
2140.3874 | 665 | 2.1404 | 44.5496 | 44.5496 | 0.030068 | 665 | 214 | 428 | 12.8693
2170.4559 | 662 | 2.1705 | 44.5195 | 44.5195 | 0.030068 | 662 | 211 | 425 | 12.7791
2200.5244 | 663 | 2.2005 | 44.4895 | 44.4895 | 0.030068 | 663 | 212 | 423 | 12.719
2230.5928 | 665 | 2.2306 | 44.4594 | 44.4594 | 0.030068 | 665 | 214 | 426 | 12.8091
2260.6613 | 667 | 2.2607 | 44.4293 | 44.4293 | 0.030069 | 667 | 216 | 430 | 12.9295
2290.7298 | 667 | 2.2907 | 44.3993 | 44.3993 | 0.030068 | 667 | 216 | 432 | 12.9896
2320.7983 | 665 | 2.3208 | 44.3692 | 44.3692 | 0.030068 | 665 | 214 | 430 | 12.9295
2363.3215 | 665 | 2.3633 | 44.3267 | 44.3267 | 0.042523 | 665 | 214 | 428 | 18.1999
2405.8447 | 668 | 2.4058 | 44.2842 | 44.2842 | 0.042523 | 668 | 217 | 431 | 18.3275
2448.368 | 668 | 2.4484 | 44.2416 | 44.2416 | 0.042523 | 668 | 217 | 434 | 18.4551
2490.8913 | 665 | 2.4909 | 44.1991 | 44.1991 | 0.042523 | 665 | 214 | 431 | 18.3275
2520.9597 | 665 | 2.521 | 44.169 | 44.169 | 0.030068 | 665 | 214 | 428 | 12.8693
2551.0282 | 664 | 2.551 | 44.139 | 44.139 | 0.030068 | 664 | 213 | 427 | 12.8392
2581.0967 | 664 | 2.5811 | 44.1089 | 44.1089 | 0.030069 | 664 | 213 | 426 | 12.8092
2611.1652 | 665 | 2.6112 | 44.0788 | 44.0788 | 0.030068 | 665 | 214 | 427 | 12.8392
2641.2337 | 665 | 2.6412 | 44.0488 | 44.0488 | 0.030068 | 665 | 214 | 428 | 12.8693
2671.3021 | 663 | 2.6713 | 44.0187 | 44.0187 | 0.030068 | 663 | 212 | 426 | 12.8091
2701.3706 | 662 | 2.7014 | 43.9886 | 43.9886 | 0.030068 | 662 | 211 | 423 | 12.719
2731.4391 | 662 | 2.7314 | 43.9586 | 43.9586 | 0.030069 | 662 | 211 | 422 | 12.6889
2761.5076 | 662 | 2.7615 | 43.9285 | 43.9285 | 0.030068 | 662 | 211 | 422 | 12.6889
2804.0308 | 662 | 2.804 | 43.886 | 43.886 | 0.042523 | 662 | 211 | 422 | 17.9448
2846.554 | 663 | 2.8466 | 43.8434 | 43.8434 | 0.042523 | 663 | 212 | 423 | 17.9873
2889.0773 | 663 | 2.8891 | 43.8009 | 43.8009 | 0.042523 | 663 | 212 | 424 | 18.0299
2931.6005 | 661 | 2.9316 | 43.7584 | 43.7584 | 0.042523 | 661 | 210 | 422 | 17.9448
2961.669 | 659 | 2.9617 | 43.7283 | 43.7283 | 0.030068 | 659 | 208 | 418 | 12.5686
2991.7375 | 660 | 2.9917 | 43.6983 | 43.6983 | 0.030069 | 660 | 209 | 417 | 12.5386
3021.8059 | 662 | 3.0218 | 43.6682 | 43.6682 | 0.030068 | 662 | 211 | 420 | 12.6287
3051.8744 | 662 | 3.0519 | 43.6381 | 43.6381 | 0.030069 | 662 | 211 | 422 | 12.6889
3094.3976 | 659 | 3.0944 | 43.5956 | 43.5956 | 0.042523 | 659 | 208 | 419 | 17.8172
3124.4661 | 657 | 3.1245 | 43.5655 | 43.5655 | 0.030068 | 657 | 206 | 414 | 12.4484
3154.5345 | 656 | 3.1545 | 43.5355 | 43.5355 | 0.030068 | 656 | 205 | 411 | 12.3581
3197.0578 | 658 | 3.1971 | 43.4929 | 43.4929 | 0.042523 | 658 | 207 | 412 | 17.5196
3239.581 | 659 | 3.2396 | 43.4504 | 43.4504 | 0.042523 | 659 | 208 | 415 | 17.6472
3282.1043 | 659 | 3.2821 | 43.4079 | 43.4079 | 0.042523 | 659 | 208 | 416 | 17.6897
3312.1727 | 659 | 3.3122 | 43.3778 | 43.3778 | 0.030068 | 659 | 208 | 416 | 12.5085
3342.2412 | 658 | 3.3422 | 43.3478 | 43.3478 | 0.030068 | 658 | 207 | 415 | 12.4784
3372.3097 | 658 | 3.3723 | 43.3177 | 43.3177 | 0.030068 | 658 | 207 | 414 | 12.4484
3402.3782 | 659 | 3.4024 | 43.2876 | 43.2876 | 0.030068 | 659 | 208 | 415 | 12.4784
3432.4466 | 659 | 3.4324 | 43.2576 | 43.2576 | 0.030068 | 659 | 208 | 416 | 12.5085
3462.5151 | 658 | 3.4625 | 43.2275 | 43.2275 | 0.030068 | 658 | 207 | 415 | 12.4784
3492.5836 | 657 | 3.4926 | 43.1974 | 43.1974 | 0.030068 | 657 | 206 | 413 | 12.4183
3522.6521 | 657 | 3.5227 | 43.1673 | 43.1673 | 0.030068 | 657 | 206 | 412 | 12.3882
3552.7205 | 657 | 3.5527 | 43.1373 | 43.1373 | 0.030068 | 657 | 206 | 412 | 12.3882
3582.789 | 656 | 3.5828 | 43.1072 | 43.1072 | 0.030069 | 656 | 205 | 411 | 12.3582
3612.8575 | 658 | 3.6129 | 43.0771 | 43.0771 | 0.030068 | 658 | 207 | 412 | 12.3882
3655.3808 | 658 | 3.6554 | 43.0346 | 43.0346 | 0.042523 | 658 | 207 | 414 | 17.6046
3685.4492 | 657 | 3.6854 | 43.0046 | 43.0046 | 0.030068 | 657 | 206 | 413 | 12.4182
3715.5177 | 654 | 3.7155 | 42.9745 | 42.9745 | 0.030069 | 654 | 203 | 409 | 12.298
3745.5862 | 654 | 3.7456 | 42.9444 | 42.9444 | 0.030068 | 654 | 203 | 406 | 12.2078
3775.6547 | 655 | 3.7757 | 42.9143 | 42.9143 | 0.030068 | 655 | 204 | 407 | 12.2379
3805.7232 | 653 | 3.8057 | 42.8843 | 42.8843 | 0.030068 | 653 | 202 | 406 | 12.2078
3835.7916 | 652 | 3.8358 | 42.8542 | 42.8542 | 0.030068 | 652 | 201 | 403 | 12.1176
3865.8601 | 653 | 3.8659 | 42.8241 | 42.8241 | 0.030069 | 653 | 202 | 403 | 12.1176
3895.9286 | 654 | 3.8959 | 42.7941 | 42.7941 | 0.030068 | 654 | 203 | 405 | 12.1777
3938.4519 | 653 | 3.9385 | 42.7515 | 42.7515 | 0.042523 | 653 | 202 | 405 | 17.2219
3980.9751 | 652 | 3.981 | 42.709 | 42.709 | 0.042523 | 652 | 201 | 403 | 17.1369
4023.4984 | 654 | 4.0235 | 42.6665 | 42.6665 | 0.042523 | 654 | 203 | 404 | 17.1794
4066.0216 | 653 | 4.066 | 42.624 | 42.624 | 0.042523 | 653 | 202 | 405 | 17.2219
4108.5449 | 653 | 4.1085 | 42.5815 | 42.5815 | 0.042523 | 653 | 202 | 404 | 17.1794
4151.0681 | 653 | 4.1511 | 42.5389 | 42.5389 | 0.042523 | 653 | 202 | 404 | 17.1794
4181.1366 | 653 | 4.1811 | 42.5089 | 42.5089 | 0.030068 | 653 | 202 | 404 | 12.1477
4211.2051 | 654 | 4.2112 | 42.4788 | 42.4788 | 0.030068 | 654 | 203 | 405 | 12.1777
4241.2736 | 654 | 4.2413 | 42.4487 | 42.4487 | 0.030068 | 654 | 203 | 406 | 12.2078
4271.342 | 654 | 4.2713 | 42.4187 | 42.4187 | 0.030068 | 654 | 203 | 406 | 12.2078
4313.8652 | 651 | 4.3139 | 42.3761 | 42.3761 | 0.042523 | 651 | 200 | 403 | 17.1369
4343.9337 | 650 | 4.3439 | 42.3461 | 42.3461 | 0.030068 | 650 | 199 | 399 | 11.9973
4374.0022 | 651 | 4.374 | 42.316 | 42.316 | 0.030068 | 651 | 200 | 399 | 11.9973
4416.5254 | 651 | 4.4165 | 42.2735 | 42.2735 | 0.042523 | 651 | 200 | 400 | 17.0093
4459.0486 | 649 | 4.459 | 42.231 | 42.231 | 0.042523 | 649 | 198 | 398 | 16.9242
4489.1171 | 648 | 4.4891 | 42.2009 | 42.2009 | 0.030068 | 648 | 197 | 395 | 11.8771
4519.1856 | 648 | 4.5192 | 42.1708 | 42.1708 | 0.030068 | 648 | 197 | 394 | 11.847
4549.2541 | 648 | 4.5493 | 42.1407 | 42.1407 | 0.030069 | 648 | 197 | 394 | 11.847
4579.3225 | 648 | 4.5793 | 42.1107 | 42.1107 | 0.030068 | 648 | 197 | 394 | 11.8469
4621.8457 | 648 | 4.6218 | 42.0682 | 42.0682 | 0.042523 | 648 | 197 | 394 | 16.7541
4651.9142 | 647 | 4.6519 | 42.0381 | 42.0381 | 0.030068 | 647 | 196 | 393 | 11.8169
4694.4374 | 644 | 4.6944 | 41.9956 | 41.9956 | 0.042523 | 644 | 193 | 389 | 16.5415
4724.5058 | 647 | 4.7245 | 41.9655 | 41.9655 | 0.030068 | 647 | 196 | 389 | 11.6966
4754.5743 | 647 | 4.7546 | 41.9354 | 41.9354 | 0.030068 | 647 | 196 | 392 | 11.7869
4784.6428 | 647 | 4.7846 | 41.9054 | 41.9054 | 0.030068 | 647 | 196 | 392 | 11.7869
4827.1661 | 646 | 4.8272 | 41.8628 | 41.8628 | 0.042523 | 646 | 195 | 391 | 16.6266
4857.2345 | 647 | 4.8572 | 41.8328 | 41.8328 | 0.030068 | 647 | 196 | 391 | 11.7567
4887.303 | 645 | 4.8873 | 41.8027 | 41.8027 | 0.030068 | 645 | 194 | 390 | 11.7267
4917.3715 | 645 | 4.9174 | 41.7726 | 41.7726 | 0.030068 | 645 | 194 | 388 | 11.6666
4959.8948 | 645 | 4.9599 | 41.7301 | 41.7301 | 0.042523 | 645 | 194 | 388 | 16.499
4989.9632 | 645 | 4.99 | 41.7 | 41.7 | 0.030068 | 645 | 194 | 388 | 11.6665
5020.0317 | 644 | 5.02 | 41.67 | 41.67 | 0.030069 | 644 | 193 | 387 | 11.6365
5062.5549 | 644 | 5.0626 | 41.6274 | 41.6274 | 0.042523 | 644 | 193 | 386 | 16.414
5105.0782 | 644 | 5.1051 | 41.5849 | 41.5849 | 0.042523 | 644 | 193 | 386 | 16.414
5135.1466 | 645 | 5.1351 | 41.5549 | 41.5549 | 0.030068 | 645 | 194 | 387 | 11.6365
5177.6698 | 645 | 5.1777 | 41.5123 | 41.5123 | 0.042523 | 645 | 194 | 388 | 16.499
5207.7382 | 645 | 5.2077 | 41.4823 | 41.4823 | 0.030068 | 645 | 194 | 388 | 11.6665
5250.2615 | 643 | 5.2503 | 41.4397 | 41.4397 | 0.042523 | 643 | 192 | 386 | 16.414
5292.7848 | 645 | 5.2928 | 41.3972 | 41.3972 | 0.042523 | 645 | 194 | 386 | 16.414
5335.3081 | 645 | 5.3353 | 41.3547 | 41.3547 | 0.042523 | 645 | 194 | 388 | 16.499
5365.3765 | 644 | 5.3654 | 41.3246 | 41.3246 | 0.030068 | 644 | 193 | 387 | 11.6365
5395.445 | 644 | 5.3954 | 41.2946 | 41.2946 | 0.030068 | 644 | 193 | 386 | 11.6064
5437.9683 | 645 | 5.438 | 41.252 | 41.252 | 0.042523 | 645 | 194 | 387 | 16.4565
5480.4915 | 645 | 5.4805 | 41.2095 | 41.2095 | 0.042523 | 645 | 194 | 388 | 16.499
5523.0148 | 642 | 5.523 | 41.167 | 41.167 | 0.042523 | 642 | 191 | 385 | 16.3714
5553.0833 | 642 | 5.5531 | 41.1369 | 41.1369 | 0.030068 | 642 | 191 | 382 | 11.4862
5595.6065 | 641 | 5.5956 | 41.0944 | 41.0944 | 0.042523 | 641 | 190 | 381 | 16.2013
5625.675 | 642 | 5.6257 | 41.0643 | 41.0643 | 0.030068 | 642 | 191 | 381 | 11.4561
5668.1982 | 642 | 5.6682 | 41.0218 | 41.0218 | 0.042523 | 642 | 191 | 382 | 16.2439
5710.7215 | 642 | 5.7107 | 40.9793 | 40.9793 | 0.042523 | 642 | 191 | 382 | 16.2439
5753.2447 | 642 | 5.7532 | 40.9368 | 40.9368 | 0.042523 | 642 | 191 | 382 | 16.2439
5795.7679 | 641 | 5.7958 | 40.8942 | 40.8942 | 0.042523 | 641 | 190 | 381 | 16.2013
5825.8364 | 641 | 5.8258 | 40.8642 | 40.8642 | 0.030068 | 641 | 190 | 380 | 11.426
5868.3597 | 641 | 5.8684 | 40.8216 | 40.8216 | 0.042523 | 641 | 190 | 380 | 16.1588
5898.4282 | 641 | 5.8984 | 40.7916 | 40.7916 | 0.030068 | 641 | 190 | 380 | 11.426
5928.4967 | 640 | 5.9285 | 40.7615 | 40.7615 | 0.030069 | 640 | 189 | 379 | 11.396
5958.5652 | 639 | 5.9586 | 40.7314 | 40.7314 | 0.030068 | 639 | 188 | 377 | 11.3358
5988.6336 | 639 | 5.9886 | 40.7014 | 40.7014 | 0.030068 | 639 | 188 | 376 | 11.3057
6018.7021 | 640 | 6.0187 | 40.6713 | 40.6713 | 0.030068 | 640 | 189 | 377 | 11.3358
6048.7706 | 639 | 6.0488 | 40.6412 | 40.6412 | 0.030068 | 639 | 188 | 377 | 11.3358
6078.8391 | 638 | 6.0788 | 40.6112 | 40.6112 | 0.030069 | 638 | 187 | 375 | 11.2757
6108.9075 | 638 | 6.1089 | 40.5811 | 40.5811 | 0.030068 | 638 | 187 | 374 | 11.2456
6138.976 | 637 | 6.139 | 40.551 | 40.551 | 0.030068 | 637 | 186 | 373 | 11.2156
6169.0445 | 637 | 6.169 | 40.521 | 40.521 | 0.030068 | 637 | 186 | 372 | 11.1855
6199.113 | 639 | 6.1991 | 40.4909 | 40.4909 | 0.030068 | 639 | 188 | 374 | 11.2456
6229.1815 | 641 | 6.2292 | 40.4608 | 40.4608 | 0.030069 | 641 | 190 | 378 | 11.3659
6259.2499 | 641 | 6.2592 | 40.4308 | 40.4308 | 0.030068 | 641 | 190 | 380 | 11.426
6289.3184 | 640 | 6.2893 | 40.4007 | 40.4007 | 0.030068 | 640 | 189 | 379 | 11.396
6319.3869 | 639 | 6.3194 | 40.3706 | 40.3706 | 0.030068 | 639 | 188 | 377 | 11.3358
6349.4554 | 639 | 6.3495 | 40.3405 | 40.3405 | 0.030069 | 639 | 188 | 376 | 11.3058
6391.9786 | 640 | 6.392 | 40.298 | 40.298 | 0.042523 | 640 | 189 | 377 | 16.0313
6434.5018 | 638 | 6.4345 | 40.2555 | 40.2555 | 0.042523 | 638 | 187 | 376 | 15.9888
6464.5703 | 641 | 6.4646 | 40.2254 | 40.2254 | 0.030068 | 641 | 190 | 377 | 11.3358
6494.6388 | 641 | 6.4946 | 40.1954 | 40.1954 | 0.030068 | 641 | 190 | 380 | 11.426
6524.7072 | 641 | 6.5247 | 40.1653 | 40.1653 | 0.030068 | 641 | 190 | 380 | 11.426
6567.2305 | 641 | 6.5672 | 40.1228 | 40.1228 | 0.042523 | 641 | 190 | 380 | 16.1588
6597.299 | 640 | 6.5973 | 40.0927 | 40.0927 | 0.030068 | 640 | 189 | 379 | 11.396
6627.3675 | 640 | 6.6274 | 40.0626 | 40.0626 | 0.030068 | 640 | 189 | 378 | 11.3659
6669.8907 | 641 | 6.6699 | 40.0201 | 40.0201 | 0.042523 | 641 | 190 | 379 | 16.1163
6699.9592 | 641 | 6.7 | 39.99 | 39.99 | 0.030068 | 641 | 190 | 380 | 11.426
6730.0277 | 641 | 6.73 | 39.96 | 39.96 | 0.030069 | 641 | 190 | 380 | 11.426
6760.0962 | 640 | 6.7601 | 39.9299 | 39.9299 | 0.030068 | 640 | 189 | 379 | 11.396
6790.1646 | 640 | 6.7902 | 39.8998 | 39.8998 | 0.030068 | 640 | 189 | 378 | 11.3659
6820.2331 | 640 | 6.8202 | 39.8698 | 39.8698 | 0.030068 | 640 | 189 | 378 | 11.3659
6862.7564 | 641 | 6.8628 | 39.8272 | 39.8272 | 0.042523 | 641 | 190 | 379 | 16.1163
6905.2797 | 641 | 6.9053 | 39.7847 | 39.7847 | 0.042523 | 641 | 190 | 380 | 16.1588
6947.8029 | 641 | 6.9478 | 39.7422 | 39.7422 | 0.042523 | 641 | 190 | 380 | 16.1588
6977.8713 | 640 | 6.9779 | 39.7121 | 39.7121 | 0.030068 | 640 | 189 | 379 | 11.3959
7007.9398 | 638 | 7.0079 | 39.6821 | 39.6821 | 0.030069 | 638 | 187 | 376 | 11.3058
7038.0083 | 640 | 7.038 | 39.652 | 39.652 | 0.030068 | 640 | 189 | 376 | 11.3058
7068.0768 | 640 | 7.0681 | 39.6219 | 39.6219 | 0.030068 | 640 | 189 | 378 | 11.3659
7110.6 | 640 | 7.1106 | 39.5794 | 39.5794 | 0.042523 | 640 | 189 | 378 | 16.0738
7140.6685 | 637 | 7.1407 | 39.5493 | 39.5493 | 0.030068 | 637 | 186 | 375 | 11.2757
7170.737 | 637 | 7.1707 | 39.5193 | 39.5193 | 0.030068 | 637 | 186 | 372 | 11.1855
7200.8055 | 636 | 7.2008 | 39.4892 | 39.4892 | 0.030069 | 636 | 185 | 371 | 11.1554
7230.874 | 637 | 7.2309 | 39.4591 | 39.4591 | 0.030068 | 637 | 186 | 371 | 11.1554
7260.9424 | 637 | 7.2609 | 39.4291 | 39.4291 | 0.030068 | 637 | 186 | 372 | 11.1854
7303.4657 | 636 | 7.3035 | 39.3865 | 39.3865 | 0.042523 | 636 | 185 | 371 | 15.7761
7333.5342 | 635 | 7.3335 | 39.3565 | 39.3565 | 0.030068 | 635 | 184 | 369 | 11.0953
7363.6027 | 634 | 7.3636 | 39.3264 | 39.3264 | 0.030068 | 634 | 183 | 367 | 11.0351
7393.6711 | 636 | 7.3937 | 39.2963 | 39.2963 | 0.030068 | 636 | 185 | 368 | 11.0652
7423.7396 | 638 | 7.4237 | 39.2663 | 39.2663 | 0.030068 | 638 | 187 | 372 | 11.1855
7466.2628 | 637 | 7.4663 | 39.2237 | 39.2237 | 0.042523 | 637 | 186 | 373 | 15.8612
7508.7861 | 634 | 7.5088 | 39.1812 | 39.1812 | 0.042523 | 634 | 183 | 369 | 15.6911
7551.3093 | 635 | 7.5513 | 39.1387 | 39.1387 | 0.042523 | 635 | 184 | 367 | 15.606
7593.8326 | 638 | 7.5938 | 39.0962 | 39.0962 | 0.042523 | 638 | 187 | 371 | 15.7761
7636.3558 | 636 | 7.6364 | 39.0536 | 39.0536 | 0.042523 | 636 | 185 | 372 | 15.8186
7666.4243 | 637 | 7.6664 | 39.0236 | 39.0236 | 0.030068 | 637 | 186 | 371 | 11.1554
7708.9476 | 637 | 7.7089 | 38.9811 | 38.9811 | 0.042523 | 637 | 186 | 372 | 15.8187
7739.016 | 637 | 7.739 | 38.951 | 38.951 | 0.030068 | 637 | 186 | 372 | 11.1854
7769.0845 | 637 | 7.7691 | 38.9209 | 38.9209 | 0.030068 | 637 | 186 | 372 | 11.1855
7799.153 | 636 | 7.7992 | 38.8908 | 38.8908 | 0.030068 | 636 | 185 | 371 | 11.1554
7829.2215 | 637 | 7.8292 | 38.8608 | 38.8608 | 0.030068 | 637 | 186 | 371 | 11.1554
7871.7447 | 635 | 7.8717 | 38.8183 | 38.8183 | 0.042523 | 635 | 184 | 370 | 15.7336
7914.268 | 637 | 7.9143 | 38.7757 | 38.7757 | 0.042523 | 637 | 186 | 370 | 15.7336
7956.7912 | 637 | 7.9568 | 38.7332 | 38.7332 | 0.042523 | 637 | 186 | 372 | 15.8186
7999.3145 | 635 | 7.9993 | 38.6907 | 38.6907 | 0.042523 | 635 | 184 | 370 | 15.7336
8029.3829 | 633 | 8.0294 | 38.6606 | 38.6606 | 0.030068 | 633 | 182 | 366 | 11.005
8059.4514 | 634 | 8.0595 | 38.6305 | 38.6305 | 0.030068 | 634 | 183 | 365 | 10.975
8101.9746 | 635 | 8.102 | 38.588 | 38.588 | 0.042523 | 635 | 184 | 367 | 15.606
8144.4979 | 634 | 8.1445 | 38.5455 | 38.5455 | 0.042523 | 634 | 183 | 367 | 15.606
8174.5663 | 633 | 8.1746 | 38.5154 | 38.5154 | 0.030068 | 633 | 182 | 365 | 10.975
8217.0895 | 633 | 8.2171 | 38.4729 | 38.4729 | 0.042523 | 633 | 182 | 364 | 15.4784
8259.6128 | 632 | 8.2596 | 38.4304 | 38.4304 | 0.042523 | 632 | 181 | 363 | 15.436
8289.6813 | 631 | 8.2897 | 38.4003 | 38.4003 | 0.030068 | 631 | 180 | 361 | 10.8547
8319.7497 | 631 | 8.3197 | 38.3703 | 38.3703 | 0.030068 | 631 | 180 | 360 | 10.8246
8349.8182 | 632 | 8.3498 | 38.3402 | 38.3402 | 0.030068 | 632 | 181 | 361 | 10.8547
8392.3415 | 632 | 8.3923 | 38.2977 | 38.2977 | 0.042523 | 632 | 181 | 362 | 15.3934
8434.8647 | 632 | 8.4349 | 38.2551 | 38.2551 | 0.042523 | 632 | 181 | 362 | 15.3934
8477.3879 | 632 | 8.4774 | 38.2126 | 38.2126 | 0.042523 | 632 | 181 | 362 | 15.3934
8519.9112 | 633 | 8.5199 | 38.1701 | 38.1701 | 0.042523 | 633 | 182 | 363 | 15.436
8562.4345 | 632 | 8.5624 | 38.1276 | 38.1276 | 0.042523 | 632 | 181 | 363 | 15.436
8592.503 | 632 | 8.5925 | 38.0975 | 38.0975 | 0.030069 | 632 | 181 | 362 | 10.8848
8635.0262 | 632 | 8.635 | 38.055 | 38.055 | 0.042523 | 632 | 181 | 362 | 15.3934
8677.5495 | 629 | 8.6775 | 38.0125 | 38.0125 | 0.042523 | 629 | 178 | 359 | 15.2658
8720.0727 | 628 | 8.7201 | 37.9699 | 37.9699 | 0.042523 | 628 | 177 | 355 | 15.0958
8750.1412 | 627 | 8.7501 | 37.9399 | 37.9399 | 0.030068 | 627 | 176 | 353 | 10.6142
8780.2097 | 628 | 8.7802 | 37.9098 | 37.9098 | 0.030068 | 628 | 177 | 353 | 10.6142
8822.7329 | 627 | 8.8227 | 37.8673 | 37.8673 | 0.042523 | 627 | 176 | 353 | 15.0107
8852.8014 | 625 | 8.8528 | 37.8372 | 37.8372 | 0.030068 | 625 | 174 | 350 | 10.524
8882.8699 | 624 | 8.8829 | 37.8071 | 37.8071 | 0.030069 | 624 | 173 | 347 | 10.4338
8912.9384 | 623 | 8.9129 | 37.7771 | 37.7771 | 0.030068 | 623 | 172 | 345 | 10.3736
8943.0068 | 622 | 8.943 | 37.747 | 37.747 | 0.030068 | 622 | 171 | 343 | 10.3135
8985.5301 | 624 | 8.9855 | 37.7045 | 37.7045 | 0.042523 | 624 | 173 | 344 | 14.628
9028.0533 | 625 | 9.0281 | 37.6619 | 37.6619 | 0.042523 | 625 | 174 | 347 | 14.7556
9070.5766 | 626 | 9.0706 | 37.6194 | 37.6194 | 0.042523 | 626 | 175 | 349 | 14.8406
9113.0998 | 626 | 9.1131 | 37.5769 | 37.5769 | 0.042523 | 626 | 175 | 350 | 14.8831
9143.1683 | 625 | 9.1432 | 37.5468 | 37.5468 | 0.030068 | 625 | 174 | 349 | 10.4939
9173.2368 | 624 | 9.1732 | 37.5168 | 37.5168 | 0.030069 | 624 | 173 | 347 | 10.4338
9203.3053 | 623 | 9.2033 | 37.4867 | 37.4867 | 0.030068 | 623 | 172 | 345 | 10.3736
9233.3737 | 623 | 9.2334 | 37.4566 | 37.4566 | 0.030068 | 623 | 172 | 344 | 10.3435
9275.897 | 621 | 9.2759 | 37.4141 | 37.4141 | 0.042523 | 621 | 170 | 342 | 14.543
9318.4203 | 622 | 9.3184 | 37.3716 | 37.3716 | 0.042523 | 622 | 171 | 341 | 14.5004
9360.9435 | 624 | 9.3609 | 37.3291 | 37.3291 | 0.042523 | 624 | 173 | 344 | 14.628
9403.4668 | 624 | 9.4035 | 37.2865 | 37.2865 | 0.042523 | 624 | 173 | 346 | 14.7131
9445.99 | 622 | 9.446 | 37.244 | 37.244 | 0.042523 | 622 | 171 | 344 | 14.628
9488.5133 | 623 | 9.4885 | 37.2015 | 37.2015 | 0.042523 | 623 | 172 | 343 | 14.5855
9531.0365 | 626 | 9.531 | 37.159 | 37.159 | 0.042523 | 626 | 175 | 347 | 14.7556
9573.5598 | 625 | 9.5736 | 37.1164 | 37.1164 | 0.042523 | 625 | 174 | 349 | 14.8406
9603.6282 | 625 | 9.6036 | 37.0864 | 37.0864 | 0.030068 | 625 | 174 | 348 | 10.4638
9633.6967 | 626 | 9.6337 | 37.0563 | 37.0563 | 0.030068 | 626 | 175 | 349 | 10.4939
9676.2199 | 626 | 9.6762 | 37.0138 | 37.0138 | 0.042523 | 626 | 175 | 350 | 14.8831
9718.7432 | 623 | 9.7187 | 36.9713 | 36.9713 | 0.042523 | 623 | 172 | 347 | 14.7556
9761.2664 | 620 | 9.7613 | 36.9287 | 36.9287 | 0.042523 | 620 | 169 | 341 | 14.5004
9791.3349 | 619 | 9.7913 | 36.8987 | 36.8987 | 0.030068 | 619 | 168 | 337 | 10.1331
9833.8581 | 620 | 9.8339 | 36.8561 | 36.8561 | 0.042523 | 620 | 169 | 337 | 14.3303
9863.9266 | 620 | 9.8639 | 36.8261 | 36.8261 | 0.030068 | 620 | 169 | 338 | 10.1632
9906.4498 | 619 | 9.9064 | 36.7836 | 36.7836 | 0.042523 | 619 | 168 | 337 | 14.3303
9948.9731 | 618 | 9.949 | 36.741 | 36.741 | 0.042523 | 618 | 167 | 335 | 14.2453
9979.0416 | 617 | 9.979 | 36.711 | 36.711 | 0.030068 | 617 | 166 | 333 | 10.0128
10021.5648 | 616 | 10.0216 | 36.6684 | 36.6684 | 0.042523 | 616 | 165 | 331 | 14.0752
10051.6332 | 616 | 10.0516 | 36.6384 | 36.6384 | 0.030068 | 616 | 165 | 330 | 9.9226
10081.7017 | 616 | 10.0817 | 36.6083 | 36.6083 | 0.030068 | 616 | 165 | 330 | 9.9226
10111.7702 | 616 | 10.1118 | 36.5782 | 36.5782 | 0.030068 | 616 | 165 | 330 | 9.9226
10141.8387 | 615 | 10.1418 | 36.5482 | 36.5482 | 0.030068 | 615 | 164 | 329 | 9.8925
10171.9071 | 615 | 10.1719 | 36.5181 | 36.5181 | 0.030068 | 615 | 164 | 328 | 9.8624
10201.9756 | 616 | 10.202 | 36.488 | 36.488 | 0.030068 | 616 | 165 | 329 | 9.8925
10232.0441 | 615 | 10.232 | 36.458 | 36.458 | 0.030068 | 615 | 164 | 329 | 9.8925
10262.1126 | 614 | 10.2621 | 36.4279 | 36.4279 | 0.030068 | 614 | 163 | 327 | 9.8324
10304.6359 | 613 | 10.3046 | 36.3854 | 36.3854 | 0.042523 | 613 | 162 | 325 | 13.8201
10347.1591 | 614 | 10.3472 | 36.3428 | 36.3428 | 0.042523 | 614 | 163 | 325 | 13.82
10389.6824 | 614 | 10.3897 | 36.3003 | 36.3003 | 0.042523 | 614 | 163 | 326 | 13.8626
10419.7509 | 614 | 10.4198 | 36.2702 | 36.2702 | 0.030068 | 614 | 163 | 326 | 9.8023
10449.8194 | 614 | 10.4498 | 36.2402 | 36.2402 | 0.030069 | 614 | 163 | 326 | 9.8023
10479.8878 | 613 | 10.4799 | 36.2101 | 36.2101 | 0.030068 | 613 | 162 | 325 | 9.7722
10509.9563 | 613 | 10.51 | 36.18 | 36.18 | 0.030068 | 613 | 162 | 324 | 9.7422
10540.0248 | 611 | 10.54 | 36.15 | 36.15 | 0.030068 | 611 | 160 | 322 | 9.6821
10582.548 | 612 | 10.5825 | 36.1075 | 36.1075 | 0.042523 | 612 | 161 | 321 | 13.65
10625.0712 | 613 | 10.6251 | 36.0649 | 36.0649 | 0.042523 | 613 | 162 | 323 | 13.735
10655.1397 | 612 | 10.6551 | 36.0349 | 36.0349 | 0.030068 | 612 | 161 | 323 | 9.7121
10685.2082 | 609 | 10.6852 | 36.0048 | 36.0048 | 0.030069 | 609 | 158 | 319 | 9.5919
10715.2767 | 609 | 10.7153 | 35.9747 | 35.9747 | 0.030068 | 609 | 158 | 316 | 9.5016
10745.3451 | 609 | 10.7453 | 35.9447 | 35.9447 | 0.030068 | 609 | 158 | 316 | 9.5016
10775.4136 | 610 | 10.7754 | 35.9146 | 35.9146 | 0.030068 | 610 | 159 | 317 | 9.5317
10817.9369 | 611 | 10.8179 | 35.8721 | 35.8721 | 0.042523 | 611 | 160 | 319 | 13.5649
10848.0054 | 611 | 10.848 | 35.842 | 35.842 | 0.030068 | 611 | 160 | 320 | 9.6219
10890.5286 | 611 | 10.8905 | 35.7995 | 35.7995 | 0.042523 | 611 | 160 | 320 | 13.6074
10933.0518 | 612 | 10.9331 | 35.7569 | 35.7569 | 0.042523 | 612 | 161 | 321 | 13.65
10975.5751 | 610 | 10.9756 | 35.7144 | 35.7144 | 0.042523 | 610 | 159 | 320 | 13.6074
11005.6436 | 609 | 11.0056 | 35.6844 | 35.6844 | 0.030068 | 609 | 158 | 317 | 9.5317
11048.1669 | 609 | 11.0482 | 35.6418 | 35.6418 | 0.042523 | 609 | 158 | 316 | 13.4374
11090.6901 | 609 | 11.0907 | 35.5993 | 35.5993 | 0.042523 | 609 | 158 | 316 | 13.4373
11120.7586 | 607 | 11.1208 | 35.5692 | 35.5692 | 0.030068 | 607 | 156 | 314 | 9.4415
11150.8271 | 607 | 11.1508 | 35.5392 | 35.5392 | 0.030069 | 607 | 156 | 312 | 9.3814
11193.3504 | 606 | 11.1934 | 35.4966 | 35.4966 | 0.042523 | 606 | 155 | 311 | 13.2247
11235.8735 | 608 | 11.2359 | 35.4541 | 35.4541 | 0.042523 | 608 | 157 | 312 | 13.2672
11278.3968 | 607 | 11.2784 | 35.4116 | 35.4116 | 0.042523 | 607 | 156 | 313 | 13.3098
11308.4653 | 605 | 11.3085 | 35.3815 | 35.3815 | 0.030069 | 605 | 154 | 310 | 9.3212
11338.5338 | 603 | 11.3385 | 35.3515 | 35.3515 | 0.030068 | 603 | 152 | 306 | 9.201
11368.6022 | 603 | 11.3686 | 35.3214 | 35.3214 | 0.030068 | 603 | 152 | 304 | 9.1408
11398.6707 | 604 | 11.3987 | 35.2913 | 35.2913 | 0.030068 | 604 | 153 | 305 | 9.1709
11428.7392 | 604 | 11.4287 | 35.2613 | 35.2613 | 0.030068 | 604 | 153 | 306 | 9.201
11471.2625 | 605 | 11.4713 | 35.2187 | 35.2187 | 0.042523 | 605 | 154 | 307 | 13.0546
11513.7857 | 606 | 11.5138 | 35.1762 | 35.1762 | 0.042523 | 606 | 155 | 309 | 13.1397
11556.3089 | 607 | 11.5563 | 35.1337 | 35.1337 | 0.042523 | 607 | 156 | 311 | 13.2247
11598.8322 | 606 | 11.5988 | 35.0912 | 35.0912 | 0.042523 | 606 | 155 | 311 | 13.2247
11628.9007 | 605 | 11.6289 | 35.0611 | 35.0611 | 0.030069 | 605 | 154 | 309 | 9.2912
11658.9691 | 603 | 11.659 | 35.031 | 35.031 | 0.030068 | 603 | 152 | 306 | 9.2009
11701.4924 | 604 | 11.7015 | 34.9885 | 34.9885 | 0.042523 | 604 | 153 | 305 | 12.9696
11744.0156 | 601 | 11.744 | 34.946 | 34.946 | 0.042523 | 601 | 150 | 303 | 12.8845
11774.0841 | 599 | 11.7741 | 34.9159 | 34.9159 | 0.030068 | 599 | 148 | 298 | 8.9604
11816.6073 | 599 | 11.8166 | 34.8734 | 34.8734 | 0.042523 | 599 | 148 | 296 | 12.5869
11859.1305 | 599 | 11.8591 | 34.8309 | 34.8309 | 0.042523 | 599 | 148 | 296 | 12.5869
11901.6538 | 603 | 11.9017 | 34.7883 | 34.7883 | 0.042523 | 603 | 152 | 300 | 12.757
11944.177 | 601 | 11.9442 | 34.7458 | 34.7458 | 0.042523 | 601 | 150 | 302 | 12.842
11986.7003 | 599 | 11.9867 | 34.7033 | 34.7033 | 0.042523 | 599 | 148 | 298 | 12.6719
12016.7688 | 598 | 12.0168 | 34.6732 | 34.6732 | 0.030068 | 598 | 147 | 295 | 8.8702
12046.8373 | 598 | 12.0468 | 34.6432 | 34.6432 | 0.030068 | 598 | 147 | 294 | 8.8401
12089.3605 | 597 | 12.0894 | 34.6006 | 34.6006 | 0.042523 | 597 | 146 | 293 | 12.4593
12119.4289 | 596 | 12.1194 | 34.5706 | 34.5706 | 0.030068 | 596 | 145 | 291 | 8.7499
12149.4974 | 597 | 12.1495 | 34.5405 | 34.5405 | 0.030068 | 597 | 146 | 291 | 8.7499
12192.0206 | 594 | 12.192 | 34.498 | 34.498 | 0.042523 | 594 | 143 | 289 | 12.2892
12222.0891 | 593 | 12.2221 | 34.4679 | 34.4679 | 0.030068 | 593 | 142 | 285 | 8.5695
12252.1576 | 593 | 12.2522 | 34.4378 | 34.4378 | 0.030068 | 593 | 142 | 284 | 8.5395
12282.226 | 592 | 12.2822 | 34.4078 | 34.4078 | 0.030068 | 592 | 141 | 283 | 8.5094
12312.2945 | 591 | 12.3123 | 34.3777 | 34.3777 | 0.030068 | 591 | 140 | 281 | 8.4492
12342.363 | 590 | 12.3424 | 34.3476 | 34.3476 | 0.030068 | 590 | 139 | 279 | 8.3891
12372.4315 | 590 | 12.3724 | 34.3176 | 34.3176 | 0.030068 | 590 | 139 | 278 | 8.359
12402.5 | 589 | 12.4025 | 34.2875 | 34.2875 | 0.030068 | 589 | 138 | 277 | 8.329
12432.5685 | 589 | 12.4326 | 34.2574 | 34.2574 | 0.030068 | 589 | 138 | 276 | 8.2989
12462.6369 | 589 | 12.4626 | 34.2274 | 34.2274 | 0.030068 | 589 | 138 | 276 | 8.2989
12492.7054 | 588 | 12.4927 | 34.1973 | 34.1973 | 0.030068 | 588 | 137 | 275 | 8.2688
12522.7739 | 589 | 12.5228 | 34.1672 | 34.1672 | 0.030068 | 589 | 138 | 275 | 8.2688
12565.2972 | 587 | 12.5653 | 34.1247 | 34.1247 | 0.042523 | 587 | 136 | 274 | 11.6514
12595.3656 | 587 | 12.5954 | 34.0946 | 34.0946 | 0.030068 | 587 | 136 | 272 | 8.1786
12625.4341 | 589 | 12.6254 | 34.0646 | 34.0646 | 0.030069 | 589 | 138 | 274 | 8.2388
12667.9573 | 589 | 12.668 | 34.022 | 34.022 | 0.042523 | 589 | 138 | 276 | 11.7364
12698.0258 | 587 | 12.698 | 33.992 | 33.992 | 0.030068 | 587 | 136 | 274 | 8.2388
12728.0942 | 587 | 12.7281 | 33.9619 | 33.9619 | 0.030068 | 587 | 136 | 272 | 8.1786
12758.1627 | 586 | 12.7582 | 33.9318 | 33.9318 | 0.030068 | 586 | 135 | 271 | 8.1486
12788.2312 | 584 | 12.7882 | 33.9018 | 33.9018 | 0.030068 | 584 | 133 | 268 | 8.0584
12830.7545 | 580 | 12.8308 | 33.8592 | 33.8592 | 0.042523 | 580 | 129 | 262 | 11.1411
12873.2777 | 584 | 12.8733 | 33.8167 | 33.8167 | 0.042523 | 584 | 133 | 262 | 11.1411
12915.801 | 585 | 12.9158 | 33.7742 | 33.7742 | 0.042523 | 585 | 134 | 267 | 11.3537
12945.8695 | 586 | 12.9459 | 33.7441 | 33.7441 | 0.030069 | 586 | 135 | 269 | 8.0884
12988.3928 | 582 | 12.9884 | 33.7016 | 33.7016 | 0.042523 | 582 | 131 | 266 | 11.3112
13030.916 | 583 | 13.0309 | 33.6591 | 33.6591 | 0.042523 | 583 | 132 | 263 | 11.1836
13073.4392 | 587 | 13.0734 | 33.6166 | 33.6166 | 0.042523 | 587 | 136 | 268 | 11.3962
13115.9625 | 584 | 13.116 | 33.574 | 33.574 | 0.042523 | 584 | 133 | 269 | 11.4388
13146.031 | 584 | 13.146 | 33.544 | 33.544 | 0.030068 | 584 | 133 | 266 | 7.9982
13176.0995 | 583 | 13.1761 | 33.5139 | 33.5139 | 0.030069 | 583 | 132 | 265 | 7.9682
13218.6227 | 578 | 13.2186 | 33.4714 | 33.4714 | 0.042523 | 578 | 127 | 259 | 11.0135
13248.6912 | 578 | 13.2487 | 33.4413 | 33.4413 | 0.030069 | 578 | 127 | 254 | 7.6374
13291.2144 | 578 | 13.2912 | 33.3988 | 33.3988 | 0.042523 | 578 | 127 | 254 | 10.8009
13321.2829 | 576 | 13.3213 | 33.3687 | 33.3687 | 0.030068 | 576 | 125 | 252 | 7.5773
13351.3514 | 575 | 13.3514 | 33.3386 | 33.3386 | 0.030068 | 575 | 124 | 249 | 7.4871
13393.8746 | 575 | 13.3939 | 33.2961 | 33.2961 | 0.042523 | 575 | 124 | 248 | 10.5458
13436.3979 | 576 | 13.4364 | 33.2536 | 33.2536 | 0.042523 | 576 | 125 | 249 | 10.5883
13466.4663 | 576 | 13.4665 | 33.2235 | 33.2235 | 0.030068 | 576 | 125 | 250 | 7.5171
13508.9896 | 576 | 13.509 | 33.181 | 33.181 | 0.042523 | 576 | 125 | 250 | 10.6308
13551.5129 | 573 | 13.5515 | 33.1385 | 33.1385 | 0.042523 | 573 | 122 | 247 | 10.5033
13581.5814 | 571 | 13.5816 | 33.1084 | 33.1084 | 0.030068 | 571 | 120 | 242 | 7.2766
13611.6498 | 568 | 13.6116 | 33.0784 | 33.0784 | 0.030068 | 568 | 117 | 237 | 7.1262
13641.7183 | 567 | 13.6417 | 33.0483 | 33.0483 | 0.030069 | 567 | 116 | 233 | 7.006
13671.7868 | 567 | 13.6718 | 33.0182 | 33.0182 | 0.030068 | 567 | 116 | 232 | 6.9759
13714.31 | 567 | 13.7143 | 32.9757 | 32.9757 | 0.042523 | 567 | 116 | 232 | 9.8654
13756.8332 | 568 | 13.7568 | 32.9332 | 32.9332 | 0.042523 | 568 | 117 | 233 | 9.9079
13799.3565 | 569 | 13.7994 | 32.8906 | 32.8906 | 0.042523 | 569 | 118 | 235 | 9.993
13841.8797 | 567 | 13.8419 | 32.8481 | 32.8481 | 0.042523 | 567 | 116 | 234 | 9.9504
13871.9482 | 563 | 13.8719 | 32.8181 | 32.8181 | 0.030068 | 563 | 112 | 228 | 6.8556
13902.0166 | 563 | 13.902 | 32.788 | 32.788 | 0.030068 | 563 | 112 | 224 | 6.7353
13932.0851 | 564 | 13.9321 | 32.7579 | 32.7579 | 0.030068 | 564 | 113 | 225 | 6.7654
13962.1536 | 561 | 13.9622 | 32.7278 | 32.7278 | 0.030069 | 561 | 110 | 223 | 6.7053
13992.2221 | 561 | 13.9922 | 32.6978 | 32.6978 | 0.030068 | 561 | 110 | 220 | 6.6151
14034.7454 | 562 | 14.0347 | 32.6553 | 32.6553 | 0.042523 | 562 | 111 | 221 | 9.3976
14064.8139 | 562 | 14.0648 | 32.6252 | 32.6252 | 0.030068 | 562 | 111 | 222 | 6.6752
14094.8824 | 562 | 14.0949 | 32.5951 | 32.5951 | 0.030068 | 562 | 111 | 222 | 6.6752
14137.4056 | 562 | 14.1374 | 32.5526 | 32.5526 | 0.042523 | 562 | 111 | 222 | 9.4402
14167.4741 | 562 | 14.1675 | 32.5225 | 32.5225 | 0.030068 | 562 | 111 | 222 | 6.6752
14209.9973 | 561 | 14.21 | 32.48 | 32.48 | 0.042523 | 561 | 110 | 221 | 9.3976
14240.0657 | 561 | 14.2401 | 32.4499 | 32.4499 | 0.030068 | 561 | 110 | 220 | 6.615
14270.1342 | 561 | 14.2701 | 32.4199 | 32.4199 | 0.030068 | 561 | 110 | 220 | 6.6151
14300.2027 | 561 | 14.3002 | 32.3898 | 32.3898 | 0.030068 | 561 | 110 | 220 | 6.6151
14330.2712 | 559 | 14.3303 | 32.3597 | 32.3597 | 0.030068 | 559 | 108 | 218 | 6.5549
14360.3396 | 559 | 14.3603 | 32.3297 | 32.3297 | 0.030068 | 559 | 108 | 216 | 6.4948
14390.4081 | 560 | 14.3904 | 32.2996 | 32.2996 | 0.030068 | 560 | 109 | 217 | 6.5249
14420.4766 | 561 | 14.4205 | 32.2695 | 32.2695 | 0.030068 | 561 | 110 | 219 | 6.585
14450.5451 | 561 | 14.4505 | 32.2395 | 32.2395 | 0.030068 | 561 | 110 | 220 | 6.6151
14480.6135 | 561 | 14.4806 | 32.2094 | 32.2094 | 0.030068 | 561 | 110 | 220 | 6.615
14510.682 | 561 | 14.5107 | 32.1793 | 32.1793 | 0.030068 | 561 | 110 | 220 | 6.6151
14553.2053 | 561 | 14.5532 | 32.1368 | 32.1368 | 0.042523 | 561 | 110 | 220 | 9.3551
14583.2738 | 561 | 14.5833 | 32.1067 | 32.1067 | 0.030068 | 561 | 110 | 220 | 6.6151
14625.797 | 561 | 14.6258 | 32.0642 | 32.0642 | 0.042523 | 561 | 110 | 220 | 9.3551
14655.8655 | 561 | 14.6559 | 32.0341 | 32.0341 | 0.030068 | 561 | 110 | 220 | 6.6151
14685.934 | 559 | 14.6859 | 32.0041 | 32.0041 | 0.030068 | 559 | 108 | 218 | 6.5549
14716.0025 | 557 | 14.716 | 31.974 | 31.974 | 0.030069 | 557 | 106 | 214 | 6.4347
14746.071 | 555 | 14.7461 | 31.9439 | 31.9439 | 0.030068 | 555 | 104 | 210 | 6.3144
14776.1395 | 555 | 14.7761 | 31.9139 | 31.9139 | 0.030068 | 555 | 104 | 208 | 6.2542
14806.2079 | 557 | 14.8062 | 31.8838 | 31.8838 | 0.030068 | 557 | 106 | 210 | 6.3144
14848.7311 | 557 | 14.8487 | 31.8413 | 31.8413 | 0.042523 | 557 | 106 | 212 | 9.0149
14878.7996 | 558 | 14.8788 | 31.8112 | 31.8112 | 0.030068 | 558 | 107 | 213 | 6.4046
14921.3229 | 556 | 14.9213 | 31.7687 | 31.7687 | 0.042523 | 556 | 105 | 212 | 9.0149
14963.8462 | 556 | 14.9638 | 31.7262 | 31.7262 | 0.042523 | 556 | 105 | 210 | 8.9299
15006.3694 | 555 | 15.0064 | 31.6836 | 31.6836 | 0.042523 | 555 | 104 | 209 | 8.8874
15036.4379 | 554 | 15.0364 | 31.6536 | 31.6536 | 0.030068 | 554 | 103 | 207 | 6.2242
15066.5063 | 554 | 15.0665 | 31.6235 | 31.6235 | 0.030068 | 554 | 103 | 206 | 6.1941
15096.5748 | 554 | 15.0966 | 31.5934 | 31.5934 | 0.030069 | 554 | 103 | 206 | 6.1941
15126.6433 | 556 | 15.1266 | 31.5634 | 31.5634 | 0.030068 | 556 | 105 | 208 | 6.2542
15169.1666 | 556 | 15.1692 | 31.5208 | 31.5208 | 0.042523 | 556 | 105 | 210 | 8.9299
15199.235 | 556 | 15.1992 | 31.4908 | 31.4908 | 0.030068 | 556 | 105 | 210 | 6.3144
15229.3035 | 556 | 15.2293 | 31.4607 | 31.4607 | 0.030068 | 556 | 105 | 210 | 6.3144
15271.8268 | 556 | 15.2718 | 31.4182 | 31.4182 | 0.042523 | 556 | 105 | 210 | 8.9299
15301.8953 | 554 | 15.3019 | 31.3881 | 31.3881 | 0.030069 | 554 | 103 | 208 | 6.2542
15331.9637 | 550 | 15.332 | 31.358 | 31.358 | 0.030068 | 550 | 99 | 202 | 6.0738
15374.487 | 554 | 15.3745 | 31.3155 | 31.3155 | 0.042523 | 554 | 103 | 202 | 8.5897
15417.0102 | 556 | 15.417 | 31.273 | 31.273 | 0.042523 | 556 | 105 | 208 | 8.8448
15447.0787 | 555 | 15.4471 | 31.2429 | 31.2429 | 0.030068 | 555 | 104 | 209 | 6.2843
15489.6019 | 555 | 15.4896 | 31.2004 | 31.2004 | 0.042523 | 555 | 104 | 208 | 8.8448
15532.1252 | 555 | 15.5321 | 31.1579 | 31.1579 | 0.042523 | 555 | 104 | 208 | 8.8448
15574.6484 | 556 | 15.5746 | 31.1154 | 31.1154 | 0.042523 | 556 | 105 | 209 | 8.8874
15617.1716 | 556 | 15.6172 | 31.0728 | 31.0728 | 0.042523 | 556 | 105 | 210 | 8.9299
15647.2401 | 552 | 15.6472 | 31.0428 | 31.0428 | 0.030068 | 552 | 101 | 206 | 6.1941
15677.3086 | 550 | 15.6773 | 31.0127 | 31.0127 | 0.030069 | 550 | 99 | 200 | 6.0137
15707.3771 | 549 | 15.7074 | 30.9826 | 30.9826 | 0.030068 | 549 | 98 | 197 | 5.9235
15737.4455 | 552 | 15.7374 | 30.9526 | 30.9526 | 0.030068 | 552 | 101 | 199 | 5.9836
15767.514 | 553 | 15.7675 | 30.9225 | 30.9225 | 0.030069 | 553 | 102 | 203 | 6.1039
15797.5825 | 552 | 15.7976 | 30.8924 | 30.8924 | 0.030068 | 552 | 101 | 203 | 6.1039
15827.651 | 550 | 15.8277 | 30.8623 | 30.8623 | 0.030069 | 550 | 99 | 200 | 6.0137
15857.7194 | 549 | 15.8577 | 30.8323 | 30.8323 | 0.030068 | 549 | 98 | 197 | 5.9235
15887.7879 | 550 | 15.8878 | 30.8022 | 30.8022 | 0.030068 | 550 | 99 | 197 | 5.9235
15917.8564 | 553 | 15.9179 | 30.7721 | 30.7721 | 0.030069 | 553 | 102 | 201 | 6.0438
15947.9249 | 554 | 15.9479 | 30.7421 | 30.7421 | 0.030069 | 554 | 103 | 205 | 6.164
15977.9933 | 554 | 15.978 | 30.712 | 30.712 | 0.030068 | 554 | 103 | 206 | 6.1941
16020.5166 | 555 | 16.0205 | 30.6695 | 30.6695 | 0.042523 | 555 | 104 | 207 | 8.8023
16063.0398 | 555 | 16.063 | 30.627 | 30.627 | 0.042523 | 555 | 104 | 208 | 8.8448
16093.1083 | 556 | 16.0931 | 30.5969 | 30.5969 | 0.030068 | 556 | 105 | 209 | 6.2843
16135.6316 | 553 | 16.1356 | 30.5544 | 30.5544 | 0.042523 | 553 | 102 | 207 | 8.8023
16165.7001 | 552 | 16.1657 | 30.5243 | 30.5243 | 0.030069 | 552 | 101 | 203 | 6.1039
16195.7685 | 550 | 16.1958 | 30.4942 | 30.4942 | 0.030068 | 550 | 99 | 200 | 6.0137
16238.2918 | 549 | 16.2383 | 30.4517 | 30.4517 | 0.042523 | 549 | 98 | 197 | 8.3771
16280.815 | 552 | 16.2808 | 30.4092 | 30.4092 | 0.042523 | 552 | 101 | 199 | 8.4621
16323.3383 | 551 | 16.3233 | 30.3667 | 30.3667 | 0.042523 | 551 | 100 | 201 | 8.5472
16353.4067 | 551 | 16.3534 | 30.3366 | 30.3366 | 0.030068 | 551 | 100 | 200 | 6.0137
16383.4752 | 552 | 16.3835 | 30.3065 | 30.3065 | 0.030068 | 552 | 101 | 201 | 6.0438
16413.5437 | 552 | 16.4135 | 30.2765 | 30.2765 | 0.030069 | 552 | 101 | 202 | 6.0738
16443.6122 | 551 | 16.4436 | 30.2464 | 30.2464 | 0.030068 | 551 | 100 | 201 | 6.0438
16486.1354 | 552 | 16.4861 | 30.2039 | 30.2039 | 0.042523 | 552 | 101 | 201 | 8.5472
16528.6586 | 552 | 16.5287 | 30.1613 | 30.1613 | 0.042523 | 552 | 101 | 202 | 8.5897
16558.7271 | 552 | 16.5587 | 30.1313 | 30.1313 | 0.030068 | 552 | 101 | 202 | 6.0738
16601.2503 | 550 | 16.6013 | 30.0887 | 30.0887 | 0.042523 | 550 | 99 | 200 | 8.5046
16631.3187 | 549 | 16.6313 | 30.0587 | 30.0587 | 0.030068 | 549 | 98 | 197 | 5.9235
16661.3872 | 550 | 16.6614 | 30.0286 | 30.0286 | 0.030069 | 550 | 99 | 197 | 5.9235
16691.4557 | 550 | 16.6915 | 29.9985 | 29.9985 | 0.030068 | 550 | 99 | 198 | 5.9536
16721.5242 | 549 | 16.7215 | 29.9685 | 29.9685 | 0.030068 | 549 | 98 | 197 | 5.9235
16751.5927 | 549 | 16.7516 | 29.9384 | 29.9384 | 0.030069 | 549 | 98 | 196 | 5.8934
16781.6612 | 549 | 16.7817 | 29.9083 | 29.9083 | 0.030068 | 549 | 98 | 196 | 5.8934
16824.1844 | 549 | 16.8242 | 29.8658 | 29.8658 | 0.042523 | 549 | 98 | 196 | 8.3345
16866.7076 | 546 | 16.8667 | 29.8233 | 29.8233 | 0.042523 | 546 | 95 | 193 | 8.207
16896.7761 | 545 | 16.8968 | 29.7932 | 29.7932 | 0.030068 | 545 | 94 | 189 | 5.6829
16926.8446 | 545 | 16.9268 | 29.7632 | 29.7632 | 0.030068 | 545 | 94 | 188 | 5.6529
16956.9131 | 545 | 16.9569 | 29.7331 | 29.7331 | 0.030069 | 545 | 94 | 188 | 5.6529
16986.9815 | 547 | 16.987 | 29.703 | 29.703 | 0.030068 | 547 | 96 | 190 | 5.713
17017.05 | 546 | 17.0171 | 29.6729 | 29.6729 | 0.030068 | 546 | 95 | 191 | 5.7431
17059.5733 | 546 | 17.0596 | 29.6304 | 29.6304 | 0.042523 | 546 | 95 | 190 | 8.0794
17102.0966 | 546 | 17.1021 | 29.5879 | 29.5879 | 0.042523 | 546 | 95 | 190 | 8.0794
17144.6197 | 542 | 17.1446 | 29.5454 | 29.5454 | 0.042523 | 542 | 91 | 186 | 7.9093
17174.6882 | 545 | 17.1747 | 29.5153 | 29.5153 | 0.030069 | 545 | 94 | 185 | 5.5627
17204.7567 | 546 | 17.2048 | 29.4852 | 29.4852 | 0.030069 | 546 | 95 | 189 | 5.6829
17234.8252 | 546 | 17.2348 | 29.4552 | 29.4552 | 0.030068 | 546 | 95 | 190 | 5.713
17264.8936 | 546 | 17.2649 | 29.4251 | 29.4251 | 0.030068 | 546 | 95 | 190 | 5.713
17307.4168 | 545 | 17.3074 | 29.3826 | 29.3826 | 0.042523 | 545 | 94 | 189 | 8.0369
17337.4853 | 545 | 17.3375 | 29.3525 | 29.3525 | 0.030068 | 545 | 94 | 188 | 5.6529
17380.0086 | 545 | 17.38 | 29.31 | 29.31 | 0.042523 | 545 | 94 | 188 | 7.9944
17410.0771 | 545 | 17.4101 | 29.2799 | 29.2799 | 0.030069 | 545 | 94 | 188 | 5.6529
17440.1455 | 545 | 17.4401 | 29.2499 | 29.2499 | 0.030068 | 545 | 94 | 188 | 5.6529
17470.214 | 545 | 17.4702 | 29.2198 | 29.2198 | 0.030068 | 545 | 94 | 188 | 5.6529
17512.7372 | 542 | 17.5127 | 29.1773 | 29.1773 | 0.042523 | 542 | 91 | 185 | 7.8668
17542.8057 | 542 | 17.5428 | 29.1472 | 29.1472 | 0.030068 | 542 | 91 | 182 | 5.4725
17572.8741 | 542 | 17.5729 | 29.1171 | 29.1171 | 0.030068 | 542 | 91 | 182 | 5.4724
17602.9426 | 542 | 17.6029 | 29.0871 | 29.0871 | 0.030068 | 542 | 91 | 182 | 5.4725
17633.0111 | 543 | 17.633 | 29.057 | 29.057 | 0.030068 | 543 | 92 | 183 | 5.5025
17675.5343 | 544 | 17.6755 | 29.0145 | 29.0145 | 0.042523 | 544 | 93 | 185 | 7.8668
17718.0575 | 542 | 17.7181 | 28.9719 | 28.9719 | 0.042523 | 542 | 91 | 184 | 7.8243
17760.5808 | 540 | 17.7606 | 28.9294 | 28.9294 | 0.042523 | 540 | 89 | 180 | 7.6542
17803.104 | 542 | 17.8031 | 28.8869 | 28.8869 | 0.042523 | 542 | 91 | 180 | 7.6542
17833.1725 | 543 | 17.8332 | 28.8568 | 28.8568 | 0.030069 | 543 | 92 | 183 | 5.5025
17875.6958 | 540 | 17.8757 | 28.8143 | 28.8143 | 0.042523 | 540 | 89 | 181 | 7.6967
17918.219 | 542 | 17.9182 | 28.7718 | 28.7718 | 0.042523 | 542 | 91 | 180 | 7.6542
17960.7422 | 543 | 17.9607 | 28.7293 | 28.7293 | 0.042523 | 543 | 92 | 183 | 7.7818
17990.8107 | 542 | 17.9908 | 28.6992 | 28.6992 | 0.030069 | 542 | 91 | 183 | 5.5025
18020.8792 | 541 | 18.0209 | 28.6691 | 28.6691 | 0.030068 | 541 | 90 | 181 | 5.4424
18050.9476 | 540 | 18.0509 | 28.6391 | 28.6391 | 0.030068 | 540 | 89 | 179 | 5.3822
18081.0161 | 539 | 18.081 | 28.609 | 28.609 | 0.030069 | 539 | 88 | 177 | 5.3221
18111.0846 | 539 | 18.1111 | 28.5789 | 28.5789 | 0.030068 | 539 | 88 | 176 | 5.2921
18141.1531 | 541 | 18.1412 | 28.5488 | 28.5488 | 0.030068 | 541 | 90 | 178 | 5.3522
18183.6764 | 540 | 18.1837 | 28.5063 | 28.5063 | 0.042523 | 540 | 89 | 179 | 7.6117
18226.1996 | 543 | 18.2262 | 28.4638 | 28.4638 | 0.042523 | 543 | 92 | 181 | 7.6967
18268.7228 | 540 | 18.2687 | 28.4213 | 28.4213 | 0.042523 | 540 | 89 | 181 | 7.6967
18298.7913 | 539 | 18.2988 | 28.3912 | 28.3912 | 0.030069 | 539 | 88 | 177 | 5.3221
18328.8597 | 540 | 18.3289 | 28.3611 | 28.3611 | 0.030068 | 540 | 89 | 177 | 5.3221
18358.9282 | 540 | 18.3589 | 28.3311 | 28.3311 | 0.030068 | 540 | 89 | 178 | 5.3522
18401.4515 | 538 | 18.4015 | 28.2885 | 28.2885 | 0.042523 | 538 | 87 | 176 | 7.4841
18431.52 | 537 | 18.4315 | 28.2585 | 28.2585 | 0.030069 | 537 | 86 | 173 | 5.2019
18474.0432 | 537 | 18.474 | 28.216 | 28.216 | 0.042523 | 537 | 86 | 172 | 7.314
18516.5665 | 537 | 18.5166 | 28.1734 | 28.1734 | 0.042523 | 537 | 86 | 172 | 7.314
18559.0898 | 537 | 18.5591 | 28.1309 | 28.1309 | 0.042523 | 537 | 86 | 172 | 7.314
18589.1582 | 536 | 18.5892 | 28.1008 | 28.1008 | 0.030068 | 536 | 85 | 171 | 5.1417
18631.6815 | 535 | 18.6317 | 28.0583 | 28.0583 | 0.042523 | 535 | 84 | 169 | 7.1864
18674.2048 | 537 | 18.6742 | 28.0158 | 28.0158 | 0.042523 | 537 | 86 | 170 | 7.229
18716.728 | 536 | 18.7167 | 27.9733 | 27.9733 | 0.042523 | 536 | 85 | 171 | 7.2715
18759.2512 | 537 | 18.7593 | 27.9307 | 27.9307 | 0.042523 | 537 | 86 | 171 | 7.2715
18801.7745 | 537 | 18.8018 | 27.8882 | 27.8882 | 0.042523 | 537 | 86 | 172 | 7.314
18844.2977 | 537 | 18.8443 | 27.8457 | 27.8457 | 0.042523 | 537 | 86 | 172 | 7.314
18874.3661 | 537 | 18.8744 | 27.8156 | 27.8156 | 0.030068 | 537 | 86 | 172 | 5.1718
18904.4346 | 536 | 18.9044 | 27.7856 | 27.7856 | 0.030069 | 536 | 85 | 171 | 5.1417
18934.5031 | 536 | 18.9345 | 27.7555 | 27.7555 | 0.030068 | 536 | 85 | 170 | 5.1116
18964.5716 | 536 | 18.9646 | 27.7254 | 27.7254 | 0.030069 | 536 | 85 | 170 | 5.1116
18994.64 | 534 | 18.9946 | 27.6954 | 27.6954 | 0.030068 | 534 | 83 | 168 | 5.0515
19037.1633 | 535 | 19.0372 | 27.6528 | 27.6528 | 0.042523 | 535 | 84 | 167 | 7.1014
19079.6866 | 534 | 19.0797 | 27.6103 | 27.6103 | 0.042523 | 534 | 83 | 167 | 7.1014
19122.2098 | 533 | 19.1222 | 27.5678 | 27.5678 | 0.042523 | 533 | 82 | 165 | 7.0163
19164.733 | 534 | 19.1647 | 27.5253 | 27.5253 | 0.042523 | 534 | 83 | 165 | 7.0163
19194.8015 | 535 | 19.1948 | 27.4952 | 27.4952 | 0.030068 | 535 | 84 | 167 | 5.0214
19224.87 | 535 | 19.2249 | 27.4651 | 27.4651 | 0.030069 | 535 | 84 | 168 | 5.0515
19267.3933 | 534 | 19.2674 | 27.4226 | 27.4226 | 0.042523 | 534 | 83 | 167 | 7.1014
19297.4617 | 534 | 19.2975 | 27.3925 | 27.3925 | 0.030068 | 534 | 83 | 166 | 4.9914
19327.5302 | 532 | 19.3275 | 27.3625 | 27.3625 | 0.030069 | 532 | 81 | 164 | 4.9312
19357.5987 | 532 | 19.3576 | 27.3324 | 27.3324 | 0.030069 | 532 | 81 | 162 | 4.8711
19387.6672 | 534 | 19.3877 | 27.3023 | 27.3023 | 0.030068 | 534 | 83 | 164 | 4.9312
19430.1905 | 532 | 19.4302 | 27.2598 | 27.2598 | 0.042523 | 532 | 81 | 164 | 6.9738
19460.2589 | 535 | 19.4603 | 27.2297 | 27.2297 | 0.030068 | 535 | 84 | 165 | 4.9613
19502.7821 | 533 | 19.5028 | 27.1872 | 27.1872 | 0.042523 | 533 | 82 | 166 | 7.0589
19532.8506 | 534 | 19.5329 | 27.1571 | 27.1571 | 0.030068 | 534 | 83 | 165 | 4.9613
19562.9191 | 535 | 19.5629 | 27.1271 | 27.1271 | 0.030069 | 535 | 84 | 167 | 5.0214
19605.4422 | 535 | 19.6054 | 27.0846 | 27.0846 | 0.042523 | 535 | 84 | 168 | 7.1439
19647.9655 | 532 | 19.648 | 27.042 | 27.042 | 0.042523 | 532 | 81 | 165 | 7.0163
19678.034 | 532 | 19.678 | 27.012 | 27.012 | 0.030069 | 532 | 81 | 162 | 4.8711
19720.5573 | 532 | 19.7206 | 26.9694 | 26.9694 | 0.042523 | 532 | 81 | 162 | 6.8888
19750.6257 | 531 | 19.7506 | 26.9394 | 26.9394 | 0.030068 | 531 | 80 | 161 | 4.841
19780.6942 | 531 | 19.7807 | 26.9093 | 26.9093 | 0.030069 | 531 | 80 | 160 | 4.811
19810.7627 | 530 | 19.8108 | 26.8792 | 26.8792 | 0.030069 | 530 | 79 | 159 | 4.7809
19840.8312 | 531 | 19.8408 | 26.8492 | 26.8492 | 0.030068 | 531 | 80 | 159 | 4.7809
19883.3543 | 533 | 19.8834 | 26.8066 | 26.8066 | 0.042523 | 533 | 82 | 162 | 6.8887
19913.4228 | 532 | 19.9134 | 26.7766 | 26.7766 | 0.030069 | 532 | 81 | 163 | 4.9012
19943.4913 | 531 | 19.9435 | 26.7465 | 26.7465 | 0.030068 | 531 | 80 | 161 | 4.841
19973.5598 | 531 | 19.9736 | 26.7164 | 26.7164 | 0.030068 | 531 | 80 | 160 | 4.811
20016.083 | 530 | 20.0161 | 26.6739 | 26.6739 | 0.042523 | 530 | 79 | 159 | 6.7612
20058.6063 | 530 | 20.0586 | 26.6314 | 26.6314 | 0.042523 | 530 | 79 | 158 | 6.7187
20101.1296 | 532 | 20.1011 | 26.5889 | 26.5889 | 0.042523 | 532 | 81 | 160 | 6.8037
20143.6528 | 530 | 20.1437 | 26.5463 | 26.5463 | 0.042523 | 530 | 79 | 160 | 6.8037
20173.7213 | 527 | 20.1737 | 26.5163 | 26.5163 | 0.030069 | 527 | 76 | 155 | 4.6606
20216.2445 | 527 | 20.2162 | 26.4738 | 26.4738 | 0.042523 | 527 | 76 | 152 | 6.4635
20258.7678 | 528 | 20.2588 | 26.4312 | 26.4312 | 0.042523 | 528 | 77 | 153 | 6.5061
20288.8363 | 528 | 20.2888 | 26.4012 | 26.4012 | 0.030069 | 528 | 77 | 154 | 4.6305
20318.9047 | 528 | 20.3189 | 26.3711 | 26.3711 | 0.030068 | 528 | 77 | 154 | 4.6305
20348.9732 | 527 | 20.349 | 26.341 | 26.341 | 0.030068 | 527 | 76 | 153 | 4.6005
20379.0417 | 526 | 20.379 | 26.311 | 26.311 | 0.030068 | 526 | 75 | 151 | 4.5403
20409.1102 | 526 | 20.4091 | 26.2809 | 26.2809 | 0.030069 | 526 | 75 | 150 | 4.5103
20439.1786 | 526 | 20.4392 | 26.2508 | 26.2508 | 0.030068 | 526 | 75 | 150 | 4.5103
20469.2471 | 528 | 20.4692 | 26.2208 | 26.2208 | 0.030068 | 528 | 77 | 152 | 4.5704
20499.3156 | 529 | 20.4993 | 26.1907 | 26.1907 | 0.030068 | 529 | 78 | 155 | 4.6606
20529.3841 | 528 | 20.5294 | 26.1606 | 26.1606 | 0.030069 | 528 | 77 | 155 | 4.6606
20571.9074 | 528 | 20.5719 | 26.1181 | 26.1181 | 0.042523 | 528 | 77 | 154 | 6.5486
20601.9758 | 528 | 20.602 | 26.088 | 26.088 | 0.030068 | 528 | 77 | 154 | 4.6305
20644.499 | 528 | 20.6445 | 26.0455 | 26.0455 | 0.042523 | 528 | 77 | 154 | 6.5486
20687.0223 | 527 | 20.687 | 26.003 | 26.003 | 0.042523 | 527 | 76 | 153 | 6.5061
20717.0908 | 526 | 20.7171 | 25.9729 | 25.9729 | 0.030068 | 526 | 75 | 151 | 4.5403
20759.6141 | 525 | 20.7596 | 25.9304 | 25.9304 | 0.042523 | 525 | 74 | 149 | 6.336
20789.6826 | 524 | 20.7897 | 25.9003 | 25.9003 | 0.030068 | 524 | 73 | 147 | 4.4201
20819.751 | 524 | 20.8198 | 25.8702 | 25.8702 | 0.030068 | 524 | 73 | 146 | 4.39
20849.8195 | 523 | 20.8498 | 25.8402 | 25.8402 | 0.030068 | 523 | 72 | 145 | 4.3599
20879.888 | 524 | 20.8799 | 25.8101 | 25.8101 | 0.030068 | 524 | 73 | 145 | 4.3599
20922.4112 | 524 | 20.9224 | 25.7676 | 25.7676 | 0.042523 | 524 | 73 | 146 | 6.2084
20952.4796 | 524 | 20.9525 | 25.7375 | 25.7375 | 0.030068 | 524 | 73 | 146 | 4.39
20995.0028 | 526 | 20.995 | 25.695 | 25.695 | 0.042523 | 526 | 75 | 148 | 6.2934
21025.0713 | 526 | 21.0251 | 25.6649 | 25.6649 | 0.030069 | 526 | 75 | 150 | 4.5103
21055.1398 | 525 | 21.0551 | 25.6349 | 25.6349 | 0.030068 | 525 | 74 | 149 | 4.4802
21097.6631 | 526 | 21.0977 | 25.5923 | 25.5923 | 0.042523 | 526 | 75 | 149 | 6.336
21140.1863 | 524 | 21.1402 | 25.5498 | 25.5498 | 0.042523 | 524 | 73 | 148 | 6.2934
21170.2548 | 524 | 21.1703 | 25.5197 | 25.5197 | 0.030068 | 524 | 73 | 146 | 4.39
21200.3233 | 523 | 21.2003 | 25.4897 | 25.4897 | 0.030069 | 523 | 72 | 145 | 4.3599
21230.3917 | 523 | 21.2304 | 25.4596 | 25.4596 | 0.030068 | 523 | 72 | 144 | 4.3298
21260.4602 | 524 | 21.2605 | 25.4295 | 25.4295 | 0.030069 | 524 | 73 | 145 | 4.3599
21290.5287 | 524 | 21.2905 | 25.3995 | 25.3995 | 0.030068 | 524 | 73 | 146 | 4.39
21320.5972 | 523 | 21.3206 | 25.3694 | 25.3694 | 0.030069 | 523 | 72 | 145 | 4.3599
21350.6657 | 523 | 21.3507 | 25.3393 | 25.3393 | 0.030068 | 523 | 72 | 144 | 4.3299
21393.1888 | 522 | 21.3932 | 25.2968 | 25.2968 | 0.042523 | 522 | 71 | 143 | 6.0808
21423.2573 | 524 | 21.4233 | 25.2667 | 25.2667 | 0.030069 | 524 | 73 | 144 | 4.3299
21465.7805 | 524 | 21.4658 | 25.2242 | 25.2242 | 0.042523 | 524 | 73 | 146 | 6.2084
21508.3038 | 524 | 21.5083 | 25.1817 | 25.1817 | 0.042523 | 524 | 73 | 146 | 6.2084
21550.827 | 523 | 21.5508 | 25.1392 | 25.1392 | 0.042523 | 523 | 72 | 145 | 6.1659
21593.3503 | 521 | 21.5934 | 25.0966 | 25.0966 | 0.042523 | 521 | 70 | 142 | 6.0383
21623.4188 | 522 | 21.6234 | 25.0666 | 25.0666 | 0.030069 | 522 | 71 | 141 | 4.2397
21653.4872 | 522 | 21.6535 | 25.0365 | 25.0365 | 0.030068 | 522 | 71 | 142 | 4.2697
21683.5557 | 523 | 21.6836 | 25.0064 | 25.0064 | 0.030069 | 523 | 72 | 143 | 4.2998
21726.079 | 524 | 21.7261 | 24.9639 | 24.9639 | 0.042523 | 524 | 73 | 145 | 6.1659
21768.6022 | 524 | 21.7686 | 24.9214 | 24.9214 | 0.042523 | 524 | 73 | 146 | 6.2084
21811.1254 | 524 | 21.8111 | 24.8789 | 24.8789 | 0.042523 | 524 | 73 | 146 | 6.2084
21853.6487 | 523 | 21.8536 | 24.8364 | 24.8364 | 0.042523 | 523 | 72 | 145 | 6.1659
21883.7172 | 523 | 21.8837 | 24.8063 | 24.8063 | 0.030068 | 523 | 72 | 144 | 4.3299
21926.2404 | 523 | 21.9262 | 24.7638 | 24.7638 | 0.042523 | 523 | 72 | 144 | 6.1234
21956.3089 | 523 | 21.9563 | 24.7337 | 24.7337 | 0.030069 | 523 | 72 | 144 | 4.3299
21986.3773 | 523 | 21.9864 | 24.7036 | 24.7036 | 0.030068 | 523 | 72 | 144 | 4.3298
22016.4458 | 523 | 22.0164 | 24.6736 | 24.6736 | 0.030069 | 523 | 72 | 144 | 4.3299
22046.5143 | 521 | 22.0465 | 24.6435 | 24.6435 | 0.030068 | 521 | 70 | 142 | 4.2697
22076.5827 | 522 | 22.0766 | 24.6134 | 24.6134 | 0.030068 | 522 | 71 | 141 | 4.2396
22119.106 | 521 | 22.1191 | 24.5709 | 24.5709 | 0.042523 | 521 | 70 | 141 | 5.9958
22161.6293 | 522 | 22.1616 | 24.5284 | 24.5284 | 0.042523 | 522 | 71 | 141 | 5.9958
22191.6978 | 521 | 22.1917 | 24.4983 | 24.4983 | 0.030068 | 521 | 70 | 141 | 4.2397
22221.7662 | 520 | 22.2218 | 24.4682 | 24.4682 | 0.030068 | 520 | 69 | 139 | 4.1795
22264.2895 | 520 | 22.2643 | 24.4257 | 24.4257 | 0.042523 | 520 | 69 | 138 | 5.8682
22306.8128 | 519 | 22.3068 | 24.3832 | 24.3832 | 0.042523 | 519 | 68 | 137 | 5.8257
22349.336 | 520 | 22.3493 | 24.3407 | 24.3407 | 0.042523 | 520 | 69 | 137 | 5.8257
22391.8593 | 519 | 22.3919 | 24.2981 | 24.2981 | 0.042523 | 519 | 68 | 137 | 5.8257
22421.9278 | 518 | 22.4219 | 24.2681 | 24.2681 | 0.030068 | 518 | 67 | 135 | 4.0592
22451.9962 | 519 | 22.452 | 24.238 | 24.238 | 0.030068 | 519 | 68 | 135 | 4.0592
22482.0647 | 519 | 22.4821 | 24.2079 | 24.2079 | 0.030069 | 519 | 68 | 136 | 4.0893
22512.1332 | 519 | 22.5121 | 24.1779 | 24.1779 | 0.030068 | 519 | 68 | 136 | 4.0893
22542.2017 | 518 | 22.5422 | 24.1478 | 24.1478 | 0.030068 | 518 | 67 | 135 | 4.0592
22572.2702 | 518 | 22.5723 | 24.1177 | 24.1177 | 0.030069 | 518 | 67 | 134 | 4.0292
22602.3386 | 516 | 22.6023 | 24.0877 | 24.0877 | 0.030068 | 516 | 65 | 132 | 3.969
22632.4071 | 514 | 22.6324 | 24.0576 | 24.0576 | 0.030069 | 514 | 63 | 128 | 3.8488
22662.4756 | 514 | 22.6625 | 24.0275 | 24.0275 | 0.030068 | 514 | 63 | 126 | 3.7886
22692.5441 | 518 | 22.6925 | 23.9975 | 23.9975 | 0.030068 | 518 | 67 | 130 | 3.9089
22735.0673 | 520 | 22.7351 | 23.9549 | 23.9549 | 0.042523 | 520 | 69 | 136 | 5.7832
22777.5905 | 520 | 22.7776 | 23.9124 | 23.9124 | 0.042523 | 520 | 69 | 138 | 5.8682
22820.1138 | 518 | 22.8201 | 23.8699 | 23.8699 | 0.042523 | 518 | 67 | 136 | 5.7832
22862.6371 | 518 | 22.8626 | 23.8274 | 23.8274 | 0.042523 | 518 | 67 | 134 | 5.6981
22892.7055 | 518 | 22.8927 | 23.7973 | 23.7973 | 0.030068 | 518 | 67 | 134 | 4.0292
22922.774 | 517 | 22.9228 | 23.7672 | 23.7672 | 0.030068 | 517 | 66 | 133 | 3.9991
22952.8425 | 513 | 22.9528 | 23.7372 | 23.7372 | 0.030069 | 513 | 62 | 128 | 3.8488
22982.911 | 512 | 22.9829 | 23.7071 | 23.7071 | 0.030068 | 512 | 61 | 123 | 3.6984
23012.9794 | 513 | 23.013 | 23.677 | 23.677 | 0.030068 | 513 | 62 | 123 | 3.6984
23043.0479 | 515 | 23.043 | 23.647 | 23.647 | 0.030069 | 515 | 64 | 126 | 3.7886
23073.1164 | 514 | 23.0731 | 23.6169 | 23.6169 | 0.030069 | 514 | 63 | 127 | 3.8187
23103.1849 | 511 | 23.1032 | 23.5868 | 23.5868 | 0.030068 | 511 | 60 | 123 | 3.6984
23133.2533 | 510 | 23.1333 | 23.5567 | 23.5567 | 0.030068 | 510 | 59 | 119 | 3.5781
23163.3218 | 514 | 23.1633 | 23.5267 | 23.5267 | 0.030069 | 514 | 63 | 122 | 3.6684
23193.3903 | 516 | 23.1934 | 23.4966 | 23.4966 | 0.030068 | 516 | 65 | 128 | 3.8488
23223.4588 | 517 | 23.2235 | 23.4665 | 23.4665 | 0.030068 | 517 | 66 | 131 | 3.939
23253.5272 | 517 | 23.2535 | 23.4365 | 23.4365 | 0.030068 | 517 | 66 | 132 | 3.969
23283.5957 | 515 | 23.2836 | 23.4064 | 23.4064 | 0.030069 | 515 | 64 | 130 | 3.9089
23326.1189 | 512 | 23.3261 | 23.3639 | 23.3639 | 0.042523 | 512 | 61 | 125 | 5.3154
23368.6422 | 517 | 23.3686 | 23.3214 | 23.3214 | 0.042523 | 517 | 66 | 127 | 5.4005
23411.1655 | 516 | 23.4112 | 23.2788 | 23.2788 | 0.042523 | 516 | 65 | 131 | 5.5705
23441.234 | 518 | 23.4412 | 23.2488 | 23.2488 | 0.030068 | 518 | 67 | 132 | 3.969
23471.3024 | 515 | 23.4713 | 23.2187 | 23.2187 | 0.030068 | 515 | 64 | 131 | 3.939
23501.3709 | 512 | 23.5014 | 23.1886 | 23.1886 | 0.030069 | 512 | 61 | 125 | 3.7586
23531.4394 | 511 | 23.5314 | 23.1586 | 23.1586 | 0.030069 | 511 | 60 | 121 | 3.6383
23561.5079 | 512 | 23.5615 | 23.1285 | 23.1285 | 0.030068 | 512 | 61 | 121 | 3.6383
23604.031 | 510 | 23.604 | 23.086 | 23.086 | 0.042523 | 510 | 59 | 120 | 5.1028
23646.5543 | 514 | 23.6466 | 23.0434 | 23.0434 | 0.042523 | 514 | 63 | 122 | 5.1878
23689.0776 | 517 | 23.6891 | 23.0009 | 23.0009 | 0.042523 | 517 | 66 | 129 | 5.4855
23731.6009 | 518 | 23.7316 | 22.9584 | 22.9584 | 0.042523 | 518 | 67 | 133 | 5.6556
23774.124 | 518 | 23.7741 | 22.9159 | 22.9159 | 0.042523 | 518 | 67 | 134 | 5.6981
23804.1925 | 514 | 23.8042 | 22.8858 | 22.8858 | 0.030068 | 514 | 63 | 130 | 3.9089
23834.261 | 515 | 23.8343 | 22.8557 | 22.8557 | 0.030069 | 515 | 64 | 127 | 3.8187
23864.3295 | 516 | 23.8643 | 22.8257 | 22.8257 | 0.030068 | 516 | 65 | 129 | 3.8788
23906.8527 | 517 | 23.9069 | 22.7831 | 22.7831 | 0.042523 | 517 | 66 | 131 | 5.5705
23949.376 | 516 | 23.9494 | 22.7406 | 22.7406 | 0.042523 | 516 | 65 | 131 | 5.5705
23979.4445 | 514 | 23.9794 | 22.7106 | 22.7106 | 0.030069 | 514 | 63 | 128 | 3.8488
24009.513 | 511 | 24.0095 | 22.6805 | 22.6805 | 0.030069 | 511 | 60 | 123 | 3.6984
24052.0362 | 512 | 24.052 | 22.638 | 22.638 | 0.042523 | 512 | 61 | 121 | 5.1453
24094.5595 | 515 | 24.0946 | 22.5954 | 22.5954 | 0.042523 | 515 | 64 | 125 | 5.3154
24137.0827 | 517 | 24.1371 | 22.5529 | 22.5529 | 0.042523 | 517 | 66 | 130 | 5.528
24179.606 | 518 | 24.1796 | 22.5104 | 22.5104 | 0.042523 | 518 | 67 | 133 | 5.6556
24222.1292 | 517 | 24.2221 | 22.4679 | 22.4679 | 0.042523 | 517 | 66 | 133 | 5.6556
24252.1977 | 514 | 24.2522 | 22.4378 | 22.4378 | 0.030069 | 514 | 63 | 129 | 3.8788
24294.7209 | 514 | 24.2947 | 22.3953 | 22.3953 | 0.042523 | 514 | 63 | 126 | 5.3579
24337.2442 | 514 | 24.3372 | 22.3528 | 22.3528 | 0.042523 | 514 | 63 | 126 | 5.3579
24367.3127 | 506 | 24.3673 | 22.3227 | 22.3227 | 0.030068 | 506 | 55 | 118 | 3.5481
24397.3812 | 503 | 24.3974 | 22.2926 | 22.2926 | 0.030069 | 503 | 52 | 107 | 3.2173
24439.9044 | 506 | 24.4399 | 22.2501 | 22.2501 | 0.042523 | 506 | 55 | 107 | 4.55
24482.4277 | 513 | 24.4824 | 22.2076 | 22.2076 | 0.042523 | 513 | 62 | 117 | 4.9752
24524.9509 | 514 | 24.525 | 22.165 | 22.165 | 0.042523 | 514 | 63 | 125 | 5.3154
24567.4741 | 514 | 24.5675 | 22.1225 | 22.1225 | 0.042523 | 514 | 63 | 126 | 5.3579
24597.5426 | 514 | 24.5975 | 22.0925 | 22.0925 | 0.030069 | 514 | 63 | 126 | 3.7886
24627.6111 | 514 | 24.6276 | 22.0624 | 22.0624 | 0.030069 | 514 | 63 | 126 | 3.7886
24657.6795 | 513 | 24.6577 | 22.0323 | 22.0323 | 0.030068 | 513 | 62 | 125 | 3.7585
24687.748 | 510 | 24.6877 | 22.0023 | 22.0023 | 0.030068 | 510 | 59 | 121 | 3.6383
24717.8165 | 511 | 24.7178 | 21.9722 | 21.9722 | 0.030069 | 511 | 60 | 119 | 3.5782
24747.885 | 512 | 24.7479 | 21.9421 | 21.9421 | 0.030069 | 512 | 61 | 121 | 3.6383
24777.9534 | 511 | 24.778 | 21.912 | 21.912 | 0.030068 | 511 | 60 | 121 | 3.6383
24808.0219 | 508 | 24.808 | 21.882 | 21.882 | 0.030068 | 508 | 57 | 117 | 3.518
24838.0904 | 510 | 24.8381 | 21.8519 | 21.8519 | 0.030069 | 510 | 59 | 116 | 3.4879
24868.1589 | 510 | 24.8682 | 21.8218 | 21.8218 | 0.030068 | 510 | 59 | 118 | 3.5481
24898.2273 | 509 | 24.8982 | 21.7918 | 21.7918 | 0.030068 | 509 | 58 | 117 | 3.518
24928.2958 | 511 | 24.9283 | 21.7617 | 21.7617 | 0.030068 | 511 | 60 | 118 | 3.5481
24958.3643 | 514 | 24.9584 | 21.7316 | 21.7316 | 0.030068 | 514 | 63 | 123 | 3.6984
24988.4328 | 514 | 24.9884 | 21.7016 | 21.7016 | 0.030069 | 514 | 63 | 126 | 3.7886
25018.5012 | 512 | 25.0185 | 21.6715 | 21.6715 | 0.030068 | 512 | 61 | 124 | 3.7285
25048.5697 | 511 | 25.0486 | 21.6414 | 21.6414 | 0.030068 | 511 | 60 | 121 | 3.6383
25078.6382 | 514 | 25.0786 | 21.6114 | 21.6114 | 0.030068 | 514 | 63 | 123 | 3.6984
25108.7067 | 514 | 25.1087 | 21.5813 | 21.5813 | 0.030069 | 514 | 63 | 126 | 3.7886
25151.2299 | 514 | 25.1512 | 21.5388 | 21.5388 | 0.042523 | 514 | 63 | 126 | 5.3579
25181.2984 | 513 | 25.1813 | 21.5087 | 21.5087 | 0.030069 | 513 | 62 | 125 | 3.7586
25223.8217 | 510 | 25.2238 | 21.4662 | 21.4662 | 0.042523 | 510 | 59 | 121 | 5.1453
25266.3449 | 508 | 25.2663 | 21.4237 | 21.4237 | 0.042523 | 508 | 57 | 116 | 4.9327
25308.8682 | 510 | 25.3089 | 21.3811 | 21.3811 | 0.042523 | 510 | 59 | 116 | 4.9327
25351.3914 | 514 | 25.3514 | 21.3386 | 21.3386 | 0.042523 | 514 | 63 | 122 | 5.1878
25393.9146 | 514 | 25.3939 | 21.2961 | 21.2961 | 0.042523 | 514 | 63 | 126 | 5.3579
25423.9831 | 514 | 25.424 | 21.266 | 21.266 | 0.030069 | 514 | 63 | 126 | 3.7886
25454.0516 | 511 | 25.4541 | 21.2359 | 21.2359 | 0.030068 | 511 | 60 | 123 | 3.6984
25484.12 | 508 | 25.4841 | 21.2059 | 21.2059 | 0.030068 | 508 | 57 | 117 | 3.518
25514.1885 | 503 | 25.5142 | 21.1758 | 21.1758 | 0.030069 | 503 | 52 | 109 | 3.2775
25544.257 | 502 | 25.5443 | 21.1457 | 21.1457 | 0.030068 | 502 | 51 | 103 | 3.0971
25574.3255 | 503 | 25.5743 | 21.1157 | 21.1157 | 0.030068 | 503 | 52 | 103 | 3.0971
25604.3939 | 504 | 25.6044 | 21.0856 | 21.0856 | 0.030068 | 504 | 53 | 105 | 3.1572
25634.4624 | 503 | 25.6345 | 21.0555 | 21.0555 | 0.030068 | 503 | 52 | 105 | 3.1572
25664.5309 | 503 | 25.6645 | 21.0255 | 21.0255 | 0.030068 | 503 | 52 | 104 | 3.1271
25694.5994 | 501 | 25.6946 | 20.9954 | 20.9954 | 0.030069 | 501 | 50 | 102 | 3.067
25724.6678 | 503 | 25.7247 | 20.9653 | 20.9653 | 0.030068 | 503 | 52 | 102 | 3.067
25767.1911 | 503 | 25.7672 | 20.9228 | 20.9228 | 0.042523 | 503 | 52 | 104 | 4.4224
25809.7144 | 500 | 25.8097 | 20.8803 | 20.8803 | 0.042523 | 500 | 49 | 101 | 4.2949
25839.7829 | 505 | 25.8398 | 20.8502 | 20.8502 | 0.030068 | 505 | 54 | 103 | 3.0971
25882.3061 | 503 | 25.8823 | 20.8077 | 20.8077 | 0.042523 | 503 | 52 | 106 | 4.5075
25924.8293 | 503 | 25.9248 | 20.7652 | 20.7652 | 0.042523 | 503 | 52 | 104 | 4.4224
25967.3526 | 502 | 25.9674 | 20.7226 | 20.7226 | 0.042523 | 502 | 51 | 103 | 4.3799
26009.8759 | 498 | 26.0099 | 20.6801 | 20.6801 | 0.042523 | 498 | 47 | 98 | 4.1673
26052.3992 | 499 | 26.0524 | 20.6376 | 20.6376 | 0.042523 | 499 | 48 | 95 | 4.0397
26094.9223 | 498 | 26.0949 | 20.5951 | 20.5951 | 0.042523 | 498 | 47 | 95 | 4.0397
26137.4456 | 499 | 26.1374 | 20.5526 | 20.5526 | 0.042523 | 499 | 48 | 95 | 4.0397
26179.9689 | 503 | 26.18 | 20.51 | 20.51 | 0.042523 | 503 | 52 | 100 | 4.2523
26222.4922 | 502 | 26.2225 | 20.4675 | 20.4675 | 0.042523 | 502 | 51 | 103 | 4.3799
26252.5606 | 501 | 26.2526 | 20.4374 | 20.4374 | 0.030068 | 501 | 50 | 101 | 3.0369
26282.6291 | 504 | 26.2826 | 20.4074 | 20.4074 | 0.030068 | 504 | 53 | 103 | 3.0971
26325.1523 | 501 | 26.3252 | 20.3648 | 20.3648 | 0.042523 | 501 | 50 | 103 | 4.3799
26355.2208 | 502 | 26.3552 | 20.3348 | 20.3348 | 0.030068 | 502 | 51 | 101 | 3.0369
26385.2892 | 503 | 26.3853 | 20.3047 | 20.3047 | 0.030068 | 503 | 52 | 103 | 3.097
26415.3577 | 503 | 26.4154 | 20.2746 | 20.2746 | 0.030069 | 503 | 52 | 104 | 3.1271
26445.4262 | 503 | 26.4454 | 20.2446 | 20.2446 | 0.030069 | 503 | 52 | 104 | 3.1271
26475.4947 | 502 | 26.4755 | 20.2145 | 20.2145 | 0.030068 | 502 | 51 | 103 | 3.0971
26505.5631 | 503 | 26.5056 | 20.1844 | 20.1844 | 0.030068 | 503 | 52 | 103 | 3.097
26535.6316 | 502 | 26.5356 | 20.1544 | 20.1544 | 0.030069 | 502 | 51 | 103 | 3.0971
26565.7001 | 501 | 26.5657 | 20.1243 | 20.1243 | 0.030068 | 501 | 50 | 101 | 3.0369
26595.7686 | 502 | 26.5958 | 20.0942 | 20.0942 | 0.030068 | 502 | 51 | 101 | 3.0369
26625.837 | 502 | 26.6258 | 20.0642 | 20.0642 | 0.030068 | 502 | 51 | 102 | 3.067
26655.9055 | 501 | 26.6559 | 20.0341 | 20.0341 | 0.030069 | 501 | 50 | 101 | 3.0369
26685.974 | 500 | 26.686 | 20.004 | 20.004 | 0.030068 | 500 | 49 | 99 | 2.9768
26716.0425 | 501 | 26.716 | 19.974 | 19.974 | 0.030068 | 501 | 50 | 99 | 2.9768
26746.111 | 502 | 26.7461 | 19.9439 | 19.9439 | 0.030069 | 502 | 51 | 101 | 3.0369
26776.1794 | 505 | 26.7762 | 19.9138 | 19.9138 | 0.030068 | 505 | 54 | 105 | 3.1572
26818.7026 | 503 | 26.8187 | 19.8713 | 19.8713 | 0.042523 | 503 | 52 | 106 | 4.5075
26848.7711 | 503 | 26.8488 | 19.8412 | 19.8412 | 0.030068 | 503 | 52 | 104 | 3.1271
26878.8396 | 503 | 26.8788 | 19.8112 | 19.8112 | 0.030068 | 503 | 52 | 104 | 3.1271
26908.908 | 499 | 26.9089 | 19.7811 | 19.7811 | 0.030068 | 499 | 48 | 100 | 3.0068
26938.9765 | 497 | 26.939 | 19.751 | 19.751 | 0.030069 | 497 | 46 | 94 | 2.8264
26969.045 | 498 | 26.969 | 19.721 | 19.721 | 0.030068 | 498 | 47 | 93 | 2.7964
27011.5683 | 505 | 27.0116 | 19.6784 | 19.6784 | 0.042523 | 505 | 54 | 101 | 4.2949
27054.0915 | 501 | 27.0541 | 19.6359 | 19.6359 | 0.042523 | 501 | 50 | 104 | 4.4224
27096.6147 | 499 | 27.0966 | 19.5934 | 19.5934 | 0.042523 | 499 | 48 | 98 | 4.1673
27139.138 | 502 | 27.1391 | 19.5509 | 19.5509 | 0.042523 | 502 | 51 | 99 | 4.2098
27181.6613 | 504 | 27.1817 | 19.5083 | 19.5083 | 0.042523 | 504 | 53 | 104 | 4.4224
27224.1844 | 503 | 27.2242 | 19.4658 | 19.4658 | 0.042523 | 503 | 52 | 105 | 4.4649
27254.2529 | 502 | 27.2543 | 19.4357 | 19.4357 | 0.030068 | 502 | 51 | 103 | 3.0971
27284.3214 | 498 | 27.2843 | 19.4057 | 19.4057 | 0.030069 | 498 | 47 | 98 | 2.9467
27326.8447 | 502 | 27.3268 | 19.3632 | 19.3632 | 0.042523 | 502 | 51 | 98 | 4.1673
27369.3679 | 505 | 27.3694 | 19.3206 | 19.3206 | 0.042523 | 505 | 54 | 105 | 4.4649
27399.4364 | 505 | 27.3994 | 19.2906 | 19.2906 | 0.030069 | 505 | 54 | 108 | 3.2474
27429.5049 | 501 | 27.4295 | 19.2605 | 19.2605 | 0.030069 | 501 | 50 | 104 | 3.1271
27459.5733 | 503 | 27.4596 | 19.2304 | 19.2304 | 0.030068 | 503 | 52 | 102 | 3.067
27489.6418 | 504 | 27.4896 | 19.2004 | 19.2004 | 0.030068 | 504 | 53 | 105 | 3.1572
27519.7103 | 499 | 27.5197 | 19.1703 | 19.1703 | 0.030069 | 499 | 48 | 101 | 3.0369
27549.7788 | 497 | 27.5498 | 19.1402 | 19.1402 | 0.030069 | 497 | 46 | 94 | 2.8264
27579.8472 | 500 | 27.5798 | 19.1102 | 19.1102 | 0.030068 | 500 | 49 | 95 | 2.8565
27609.9157 | 501 | 27.6099 | 19.0801 | 19.0801 | 0.030068 | 501 | 50 | 99 | 2.9768
27639.9842 | 502 | 27.64 | 19.05 | 19.05 | 0.030069 | 502 | 51 | 101 | 3.0369
27682.5074 | 503 | 27.6825 | 19.0075 | 19.0075 | 0.042523 | 503 | 52 | 103 | 4.3799
27725.0307 | 505 | 27.725 | 18.965 | 18.965 | 0.042523 | 505 | 54 | 106 | 4.5075
27767.5539 | 502 | 27.7676 | 18.9224 | 18.9224 | 0.042523 | 502 | 51 | 105 | 4.4649
27810.0771 | 503 | 27.8101 | 18.8799 | 18.8799 | 0.042523 | 503 | 52 | 103 | 4.3799
27852.6004 | 503 | 27.8526 | 18.8374 | 18.8374 | 0.042523 | 503 | 52 | 104 | 4.4224
27882.6689 | 501 | 27.8827 | 18.8073 | 18.8073 | 0.030069 | 501 | 50 | 102 | 3.067
27912.7374 | 498 | 27.9127 | 18.7773 | 18.7773 | 0.030068 | 498 | 47 | 97 | 2.9166
27942.8059 | 498 | 27.9428 | 18.7472 | 18.7472 | 0.030068 | 498 | 47 | 94 | 2.8264
27972.8743 | 500 | 27.9729 | 18.7171 | 18.7171 | 0.030068 | 500 | 49 | 96 | 2.8866
28002.9428 | 498 | 28.0029 | 18.6871 | 18.6871 | 0.030069 | 498 | 47 | 96 | 2.8866
28033.0113 | 497 | 28.033 | 18.657 | 18.657 | 0.030068 | 497 | 46 | 93 | 2.7964
28063.0798 | 497 | 28.0631 | 18.6269 | 18.6269 | 0.030068 | 497 | 46 | 92 | 2.7663
28093.1482 | 495 | 28.0931 | 18.5969 | 18.5969 | 0.030068 | 495 | 44 | 90 | 2.7062
28135.6715 | 497 | 28.1357 | 18.5543 | 18.5543 | 0.042523 | 497 | 46 | 90 | 3.8271
28178.1947 | 497 | 28.1782 | 18.5118 | 18.5118 | 0.042523 | 497 | 46 | 92 | 3.9121
28220.718 | 495 | 28.2207 | 18.4693 | 18.4693 | 0.042523 | 495 | 44 | 90 | 3.8271
28250.7865 | 497 | 28.2508 | 18.4392 | 18.4392 | 0.030069 | 497 | 46 | 90 | 2.7062
28293.3097 | 497 | 28.2933 | 18.3967 | 18.3967 | 0.042523 | 497 | 46 | 92 | 3.9121
28335.8329 | 497 | 28.3358 | 18.3542 | 18.3542 | 0.042523 | 497 | 46 | 92 | 3.9121
28365.9014 | 495 | 28.3659 | 18.3241 | 18.3241 | 0.030068 | 495 | 44 | 90 | 2.7062
28395.9699 | 496 | 28.396 | 18.294 | 18.294 | 0.030068 | 496 | 45 | 89 | 2.6761
28426.0384 | 499 | 28.426 | 18.264 | 18.264 | 0.030069 | 499 | 48 | 93 | 2.7964
28468.5616 | 499 | 28.4686 | 18.2214 | 18.2214 | 0.042523 | 499 | 48 | 96 | 4.0822
28498.6301 | 497 | 28.4986 | 18.1914 | 18.1914 | 0.030069 | 497 | 46 | 94 | 2.8264
28528.6986 | 497 | 28.5287 | 18.1613 | 18.1613 | 0.030068 | 497 | 46 | 92 | 2.7663
28558.7671 | 500 | 28.5588 | 18.1312 | 18.1312 | 0.030068 | 500 | 49 | 95 | 2.8565
28588.8355 | 500 | 28.5888 | 18.1012 | 18.1012 | 0.030068 | 500 | 49 | 98 | 2.9467
28618.904 | 499 | 28.6189 | 18.0711 | 18.0711 | 0.030068 | 499 | 48 | 97 | 2.9166
28661.4273 | 497 | 28.6614 | 18.0286 | 18.0286 | 0.042523 | 497 | 46 | 94 | 3.9972
28691.4958 | 500 | 28.6915 | 17.9985 | 17.9985 | 0.030068 | 500 | 49 | 95 | 2.8565
28734.019 | 500 | 28.734 | 17.956 | 17.956 | 0.042523 | 500 | 49 | 98 | 4.1673
28764.0874 | 499 | 28.7641 | 17.9259 | 17.9259 | 0.030068 | 499 | 48 | 97 | 2.9166
28794.1559 | 499 | 28.7942 | 17.8958 | 17.8958 | 0.030068 | 499 | 48 | 96 | 2.8866
28836.6792 | 498 | 28.8367 | 17.8533 | 17.8533 | 0.042523 | 498 | 47 | 95 | 4.0397
28866.7477 | 498 | 28.8667 | 17.8233 | 17.8233 | 0.030069 | 498 | 47 | 94 | 2.8264
28896.8161 | 495 | 28.8968 | 17.7932 | 17.7932 | 0.030068 | 495 | 44 | 91 | 2.7362
28926.8846 | 492 | 28.9269 | 17.7631 | 17.7631 | 0.030068 | 492 | 41 | 85 | 2.5558
28956.9531 | 496 | 28.957 | 17.733 | 17.733 | 0.030068 | 496 | 45 | 86 | 2.5859
28987.0216 | 496 | 28.987 | 17.703 | 17.703 | 0.030069 | 496 | 45 | 90 | 2.7062
29017.0901 | 490 | 29.0171 | 17.6729 | 17.6729 | 0.030068 | 490 | 39 | 84 | 2.5258
29059.6133 | 497 | 29.0596 | 17.6304 | 17.6304 | 0.042523 | 497 | 46 | 85 | 3.6145
29102.1366 | 498 | 29.1021 | 17.5879 | 17.5879 | 0.042523 | 498 | 47 | 93 | 3.9547
29144.6598 | 496 | 29.1447 | 17.5453 | 17.5453 | 0.042523 | 496 | 45 | 92 | 3.9121
29187.1831 | 493 | 29.1872 | 17.5028 | 17.5028 | 0.042523 | 493 | 42 | 87 | 3.6995
29217.2516 | 496 | 29.2173 | 17.4727 | 17.4727 | 0.030068 | 496 | 45 | 87 | 2.616
29247.3201 | 498 | 29.2473 | 17.4427 | 17.4427 | 0.030069 | 498 | 47 | 92 | 2.7663
29289.8432 | 489 | 29.2898 | 17.4002 | 17.4002 | 0.042523 | 489 | 38 | 85 | 3.6145
29332.3665 | 489 | 29.3324 | 17.3576 | 17.3576 | 0.042523 | 489 | 38 | 76 | 3.2318
29374.8898 | 493 | 29.3749 | 17.3151 | 17.3151 | 0.042523 | 493 | 42 | 80 | 3.4019
29417.4131 | 494 | 29.4174 | 17.2726 | 17.2726 | 0.042523 | 494 | 43 | 85 | 3.6145
29459.9362 | 497 | 29.4599 | 17.2301 | 17.2301 | 0.042523 | 497 | 46 | 89 | 3.7846
29502.4595 | 499 | 29.5025 | 17.1875 | 17.1875 | 0.042523 | 499 | 48 | 94 | 3.9972
29544.9828 | 494 | 29.545 | 17.145 | 17.145 | 0.042523 | 494 | 43 | 91 | 3.8696
29587.506 | 494 | 29.5875 | 17.1025 | 17.1025 | 0.042523 | 494 | 43 | 86 | 3.657
29630.0292 | 497 | 29.63 | 17.06 | 17.06 | 0.042523 | 497 | 46 | 89 | 3.7846
29672.5525 | 498 | 29.6726 | 17.0174 | 17.0174 | 0.042523 | 498 | 47 | 93 | 3.9547
29715.0757 | 498 | 29.7151 | 16.9749 | 16.9749 | 0.042523 | 498 | 47 | 94 | 3.9972
29745.1442 | 498 | 29.7451 | 16.9449 | 16.9449 | 0.030068 | 498 | 47 | 94 | 2.8264
29775.2126 | 498 | 29.7752 | 16.9148 | 16.9148 | 0.030068 | 498 | 47 | 94 | 2.8264
29805.2811 | 489 | 29.8053 | 16.8847 | 16.8847 | 0.030069 | 489 | 38 | 85 | 2.5558
29835.3496 | 490 | 29.8353 | 16.8547 | 16.8547 | 0.030068 | 490 | 39 | 77 | 2.3153
29877.8729 | 492 | 29.8779 | 16.8121 | 16.8121 | 0.042523 | 492 | 41 | 80 | 3.4019
29920.3962 | 497 | 29.9204 | 16.7696 | 16.7696 | 0.042523 | 497 | 46 | 87 | 3.6995
29950.4646 | 499 | 29.9505 | 16.7395 | 16.7395 | 0.030068 | 499 | 48 | 94 | 2.8264
29992.9878 | 499 | 29.993 | 16.697 | 16.697 | 0.042523 | 499 | 48 | 96 | 4.0822
30023.0563 | 497 | 30.0231 | 16.6669 | 16.6669 | 0.030068 | 497 | 46 | 94 | 2.8264
30053.1248 | 498 | 30.0531 | 16.6369 | 16.6369 | 0.030068 | 498 | 47 | 93 | 2.7964
30095.648 | 497 | 30.0956 | 16.5944 | 16.5944 | 0.042523 | 497 | 46 | 93 | 3.9547
30125.7165 | 496 | 30.1257 | 16.5643 | 16.5643 | 0.030069 | 496 | 45 | 91 | 2.7362
30155.785 | 493 | 30.1558 | 16.5342 | 16.5342 | 0.030068 | 493 | 42 | 87 | 2.616
30185.8535 | 490 | 30.1859 | 16.5041 | 16.5041 | 0.030068 | 490 | 39 | 81 | 2.4355
30228.3767 | 485 | 30.2284 | 16.4616 | 16.4616 | 0.042523 | 485 | 34 | 73 | 3.1042
30258.4452 | 494 | 30.2584 | 16.4316 | 16.4316 | 0.030069 | 494 | 43 | 77 | 2.3153
30300.9685 | 488 | 30.301 | 16.389 | 16.389 | 0.042523 | 488 | 37 | 80 | 3.4019
30331.037 | 486 | 30.331 | 16.359 | 16.359 | 0.030069 | 486 | 35 | 72 | 2.1649
30361.1054 | 485 | 30.3611 | 16.3289 | 16.3289 | 0.030068 | 485 | 34 | 69 | 2.0747
30391.1739 | 486 | 30.3912 | 16.2988 | 16.2988 | 0.030068 | 486 | 35 | 69 | 2.0747
30421.2424 | 490 | 30.4212 | 16.2688 | 16.2688 | 0.030068 | 490 | 39 | 74 | 2.2251
30451.3109 | 494 | 30.4513 | 16.2387 | 16.2387 | 0.030069 | 494 | 43 | 82 | 2.4656
30493.834 | 495 | 30.4938 | 16.1962 | 16.1962 | 0.042523 | 495 | 44 | 87 | 3.6995
30536.3573 | 495 | 30.5364 | 16.1536 | 16.1536 | 0.042523 | 495 | 44 | 88 | 3.742
30566.4258 | 490 | 30.5664 | 16.1236 | 16.1236 | 0.030068 | 490 | 39 | 83 | 2.4957
30596.4943 | 491 | 30.5965 | 16.0935 | 16.0935 | 0.030069 | 491 | 40 | 79 | 2.3754
30626.5627 | 494 | 30.6266 | 16.0634 | 16.0634 | 0.030068 | 494 | 43 | 83 | 2.4957
30669.0859 | 493 | 30.6691 | 16.0209 | 16.0209 | 0.042523 | 493 | 42 | 85 | 3.6145
30699.1544 | 494 | 30.6992 | 15.9908 | 15.9908 | 0.030069 | 494 | 43 | 85 | 2.5558
30741.6776 | 495 | 30.7417 | 15.9483 | 15.9483 | 0.042523 | 495 | 44 | 87 | 3.6995
30784.2009 | 494 | 30.7842 | 15.9058 | 15.9058 | 0.042523 | 494 | 43 | 87 | 3.6995
30826.7241 | 495 | 30.8267 | 15.8633 | 15.8633 | 0.042523 | 495 | 44 | 87 | 3.6995
30869.2473 | 492 | 30.8692 | 15.8208 | 15.8208 | 0.042523 | 492 | 41 | 85 | 3.6145
30899.3158 | 491 | 30.8993 | 15.7907 | 15.7907 | 0.030069 | 491 | 40 | 81 | 2.4355
30929.3843 | 492 | 30.9294 | 15.7606 | 15.7606 | 0.030068 | 492 | 41 | 81 | 2.4355
30959.4527 | 494 | 30.9595 | 15.7305 | 15.7305 | 0.030068 | 494 | 43 | 84 | 2.5257
30989.5212 | 494 | 30.9895 | 15.7005 | 15.7005 | 0.030068 | 494 | 43 | 86 | 2.5859
31019.5897 | 493 | 31.0196 | 15.6704 | 15.6704 | 0.030068 | 493 | 42 | 85 | 2.5558
31049.6582 | 492 | 31.0497 | 15.6403 | 15.6403 | 0.030069 | 492 | 41 | 83 | 2.4957
31092.1814 | 494 | 31.0922 | 15.5978 | 15.5978 | 0.042523 | 494 | 43 | 84 | 3.5719
31134.7047 | 494 | 31.1347 | 15.5553 | 15.5553 | 0.042523 | 494 | 43 | 86 | 3.657
31164.7732 | 493 | 31.1648 | 15.5252 | 15.5252 | 0.030068 | 493 | 42 | 85 | 2.5558
31194.8417 | 493 | 31.1948 | 15.4952 | 15.4952 | 0.030069 | 493 | 42 | 84 | 2.5258
31224.9101 | 492 | 31.2249 | 15.4651 | 15.4651 | 0.030068 | 492 | 41 | 83 | 2.4957
31254.9786 | 492 | 31.255 | 15.435 | 15.435 | 0.030068 | 492 | 41 | 82 | 2.4656
31285.0471 | 490 | 31.285 | 15.405 | 15.405 | 0.030068 | 490 | 39 | 80 | 2.4055
31315.1156 | 488 | 31.3151 | 15.3749 | 15.3749 | 0.030069 | 488 | 37 | 76 | 2.2852
31357.6388 | 487 | 31.3576 | 15.3324 | 15.3324 | 0.042523 | 487 | 36 | 73 | 3.1042
31400.162 | 488 | 31.4002 | 15.2898 | 15.2898 | 0.042523 | 488 | 37 | 73 | 3.1042
31442.6853 | 488 | 31.4427 | 15.2473 | 15.2473 | 0.042523 | 488 | 37 | 74 | 3.1467
31485.2085 | 492 | 31.4852 | 15.2048 | 15.2048 | 0.042523 | 492 | 41 | 78 | 3.3168
31527.7318 | 492 | 31.5277 | 15.1623 | 15.1623 | 0.042523 | 492 | 41 | 82 | 3.4869
31570.255 | 490 | 31.5703 | 15.1197 | 15.1197 | 0.042523 | 490 | 39 | 80 | 3.4019
31612.7782 | 491 | 31.6128 | 15.0772 | 15.0772 | 0.042523 | 491 | 40 | 79 | 3.3593
31655.3015 | 492 | 31.6553 | 15.0347 | 15.0347 | 0.042523 | 492 | 41 | 81 | 3.4444
31697.8248 | 493 | 31.6978 | 14.9922 | 14.9922 | 0.042523 | 493 | 42 | 83 | 3.5294
31740.3479 | 492 | 31.7403 | 14.9497 | 14.9497 | 0.042523 | 492 | 41 | 83 | 3.5294
31770.4164 | 491 | 31.7704 | 14.9196 | 14.9196 | 0.030069 | 491 | 40 | 81 | 2.4355
31812.9397 | 492 | 31.8129 | 14.8771 | 14.8771 | 0.042523 | 492 | 41 | 81 | 3.4444
31843.0082 | 491 | 31.843 | 14.847 | 14.847 | 0.030069 | 491 | 40 | 81 | 2.4355
31885.5314 | 490 | 31.8855 | 14.8045 | 14.8045 | 0.042523 | 490 | 39 | 79 | 3.3593
31928.0547 | 490 | 31.9281 | 14.7619 | 14.7619 | 0.042523 | 490 | 39 | 78 | 3.3168
31970.578 | 492 | 31.9706 | 14.7194 | 14.7194 | 0.042523 | 492 | 41 | 80 | 3.4019
32013.1012 | 491 | 32.0131 | 14.6769 | 14.6769 | 0.042523 | 491 | 40 | 81 | 3.4444
32043.1697 | 490 | 32.0432 | 14.6468 | 14.6468 | 0.030068 | 490 | 39 | 79 | 2.3754
32073.2382 | 489 | 32.0732 | 14.6168 | 14.6168 | 0.030068 | 489 | 38 | 77 | 2.3153
32103.3067 | 491 | 32.1033 | 14.5867 | 14.5867 | 0.030069 | 491 | 40 | 78 | 2.3453
32145.8298 | 491 | 32.1458 | 14.5442 | 14.5442 | 0.042523 | 491 | 40 | 80 | 3.4019
32175.8983 | 490 | 32.1759 | 14.5141 | 14.5141 | 0.030068 | 490 | 39 | 79 | 2.3754
32205.9668 | 490 | 32.206 | 14.484 | 14.484 | 0.030068 | 490 | 39 | 78 | 2.3453
32248.4901 | 490 | 32.2485 | 14.4415 | 14.4415 | 0.042523 | 490 | 39 | 78 | 3.3168
32291.0133 | 490 | 32.291 | 14.399 | 14.399 | 0.042523 | 490 | 39 | 78 | 3.3168
32321.0818 | 490 | 32.3211 | 14.3689 | 14.3689 | 0.030068 | 490 | 39 | 78 | 2.3453
32363.605 | 489 | 32.3636 | 14.3264 | 14.3264 | 0.042523 | 489 | 38 | 77 | 3.2743
32406.1283 | 491 | 32.4061 | 14.2839 | 14.2839 | 0.042523 | 491 | 40 | 78 | 3.3168
32448.6516 | 490 | 32.4487 | 14.2413 | 14.2413 | 0.042523 | 490 | 39 | 79 | 3.3593
32478.72 | 491 | 32.4787 | 14.2113 | 14.2113 | 0.030068 | 491 | 40 | 79 | 2.3754
32508.7885 | 490 | 32.5088 | 14.1812 | 14.1812 | 0.030069 | 490 | 39 | 79 | 2.3754
32538.857 | 490 | 32.5389 | 14.1511 | 14.1511 | 0.030068 | 490 | 39 | 78 | 2.3453
32568.9254 | 490 | 32.5689 | 14.1211 | 14.1211 | 0.030068 | 490 | 39 | 78 | 2.3453
32598.9939 | 489 | 32.599 | 14.091 | 14.091 | 0.030068 | 489 | 38 | 77 | 2.3153
32629.0624 | 487 | 32.6291 | 14.0609 | 14.0609 | 0.030069 | 487 | 36 | 74 | 2.2251
32671.5857 | 488 | 32.6716 | 14.0184 | 14.0184 | 0.042523 | 488 | 37 | 73 | 3.1042
32714.109 | 490 | 32.7141 | 13.9759 | 13.9759 | 0.042523 | 490 | 39 | 76 | 3.2318
32756.6321 | 488 | 32.7566 | 13.9334 | 13.9334 | 0.042523 | 488 | 37 | 76 | 3.2318
32786.7006 | 486 | 32.7867 | 13.9033 | 13.9033 | 0.030069 | 486 | 35 | 72 | 2.1649
32816.7691 | 485 | 32.8168 | 13.8732 | 13.8732 | 0.030068 | 485 | 34 | 69 | 2.0747
32859.2923 | 488 | 32.8593 | 13.8307 | 13.8307 | 0.042523 | 488 | 37 | 71 | 3.0191
32901.8156 | 486 | 32.9018 | 13.7882 | 13.7882 | 0.042523 | 486 | 35 | 72 | 3.0617
32931.884 | 486 | 32.9319 | 13.7581 | 13.7581 | 0.030068 | 486 | 35 | 70 | 2.1048
32961.9525 | 488 | 32.962 | 13.728 | 13.728 | 0.030068 | 488 | 37 | 72 | 2.1649
33004.4758 | 487 | 33.0045 | 13.6855 | 13.6855 | 0.042523 | 487 | 36 | 73 | 3.1042
33034.5443 | 486 | 33.0345 | 13.6555 | 13.6555 | 0.030068 | 486 | 35 | 71 | 2.1349
33064.6127 | 485 | 33.0646 | 13.6254 | 13.6254 | 0.030068 | 485 | 34 | 69 | 2.0747
33094.6812 | 485 | 33.0947 | 13.5953 | 13.5953 | 0.030069 | 485 | 34 | 68 | 2.0447
33124.7497 | 483 | 33.1247 | 13.5653 | 13.5653 | 0.030068 | 483 | 32 | 66 | 1.9845
33167.2729 | 481 | 33.1673 | 13.5227 | 13.5227 | 0.042523 | 481 | 30 | 62 | 2.6364
33209.7961 | 483 | 33.2098 | 13.4802 | 13.4802 | 0.042523 | 483 | 32 | 62 | 2.6364
33252.3194 | 485 | 33.2523 | 13.4377 | 13.4377 | 0.042523 | 485 | 34 | 66 | 2.8065
33294.8427 | 486 | 33.2948 | 13.3952 | 13.3952 | 0.042523 | 486 | 35 | 69 | 2.9341
33324.9112 | 486 | 33.3249 | 13.3651 | 13.3651 | 0.030069 | 486 | 35 | 70 | 2.1048
33367.4343 | 484 | 33.3674 | 13.3226 | 13.3226 | 0.042523 | 484 | 33 | 68 | 2.8916
33397.5028 | 485 | 33.3975 | 13.2925 | 13.2925 | 0.030068 | 485 | 34 | 67 | 2.0146
33427.5713 | 484 | 33.4276 | 13.2624 | 13.2624 | 0.030068 | 484 | 33 | 67 | 2.0146
33457.6398 | 485 | 33.4576 | 13.2324 | 13.2324 | 0.030069 | 485 | 34 | 67 | 2.0146
33500.163 | 486 | 33.5002 | 13.1898 | 13.1898 | 0.042523 | 486 | 35 | 69 | 2.9341
33542.6863 | 484 | 33.5427 | 13.1473 | 13.1473 | 0.042523 | 484 | 33 | 68 | 2.8916
33572.7548 | 486 | 33.5728 | 13.1172 | 13.1172 | 0.030068 | 486 | 35 | 68 | 2.0447
33615.2781 | 486 | 33.6153 | 13.0747 | 13.0747 | 0.042523 | 486 | 35 | 70 | 2.9766
33657.8012 | 482 | 33.6578 | 13.0322 | 13.0322 | 0.042523 | 482 | 31 | 66 | 2.8065
33700.3245 | 485 | 33.7003 | 12.9897 | 12.9897 | 0.042523 | 485 | 34 | 65 | 2.764
33742.8478 | 486 | 33.7428 | 12.9472 | 12.9472 | 0.042523 | 486 | 35 | 69 | 2.9341
33785.371 | 482 | 33.7854 | 12.9046 | 12.9046 | 0.042523 | 482 | 31 | 66 | 2.8065
33815.4394 | 483 | 33.8154 | 12.8746 | 12.8746 | 0.030068 | 483 | 32 | 63 | 1.8943
33845.5079 | 484 | 33.8455 | 12.8445 | 12.8445 | 0.030068 | 484 | 33 | 65 | 1.9545
33875.5764 | 484 | 33.8756 | 12.8144 | 12.8144 | 0.030069 | 484 | 33 | 66 | 1.9845
33905.6449 | 483 | 33.9056 | 12.7844 | 12.7844 | 0.030068 | 483 | 32 | 65 | 1.9545
33948.1682 | 483 | 33.9482 | 12.7418 | 12.7418 | 0.042523 | 483 | 32 | 64 | 2.7215
33978.2366 | 482 | 33.9782 | 12.7118 | 12.7118 | 0.030068 | 482 | 31 | 63 | 1.8943
34020.7598 | 481 | 34.0208 | 12.6692 | 12.6692 | 0.042523 | 481 | 30 | 61 | 2.5939
34063.2831 | 483 | 34.0633 | 12.6267 | 12.6267 | 0.042523 | 483 | 32 | 62 | 2.6364
34105.8064 | 483 | 34.1058 | 12.5842 | 12.5842 | 0.042523 | 483 | 32 | 64 | 2.7215
34148.3296 | 482 | 34.1483 | 12.5417 | 12.5417 | 0.042523 | 482 | 31 | 63 | 2.679
34178.3981 | 482 | 34.1784 | 12.5116 | 12.5116 | 0.030068 | 482 | 31 | 62 | 1.8642
34220.9213 | 481 | 34.2209 | 12.4691 | 12.4691 | 0.042523 | 481 | 30 | 61 | 2.5939
34250.9898 | 482 | 34.251 | 12.439 | 12.439 | 0.030068 | 482 | 31 | 61 | 1.8342
34293.513 | 483 | 34.2935 | 12.3965 | 12.3965 | 0.042523 | 483 | 32 | 63 | 2.679
34323.5815 | 483 | 34.3236 | 12.3664 | 12.3664 | 0.030068 | 483 | 32 | 64 | 1.9244
34353.65 | 482 | 34.3537 | 12.3363 | 12.3363 | 0.030068 | 482 | 31 | 63 | 1.8943
34383.7185 | 482 | 34.3837 | 12.3063 | 12.3063 | 0.030069 | 482 | 31 | 62 | 1.8642
34413.7869 | 480 | 34.4138 | 12.2762 | 12.2762 | 0.030068 | 480 | 29 | 60 | 1.8041
34443.8554 | 478 | 34.4439 | 12.2461 | 12.2461 | 0.030068 | 478 | 27 | 56 | 1.6838
34473.9239 | 482 | 34.4739 | 12.2161 | 12.2161 | 0.030068 | 482 | 31 | 58 | 1.744
34516.4472 | 483 | 34.5164 | 12.1736 | 12.1736 | 0.042523 | 483 | 32 | 63 | 2.679
34546.5156 | 482 | 34.5465 | 12.1435 | 12.1435 | 0.030068 | 482 | 31 | 63 | 1.8943
34576.5841 | 483 | 34.5766 | 12.1134 | 12.1134 | 0.030068 | 483 | 32 | 63 | 1.8943
34619.1074 | 483 | 34.6191 | 12.0709 | 12.0709 | 0.042523 | 483 | 32 | 64 | 2.7215
34649.1759 | 483 | 34.6492 | 12.0408 | 12.0408 | 0.030068 | 483 | 32 | 64 | 1.9244
34691.6992 | 483 | 34.6917 | 11.9983 | 11.9983 | 0.042523 | 483 | 32 | 64 | 2.7215
34734.2224 | 479 | 34.7342 | 11.9558 | 11.9558 | 0.042523 | 479 | 28 | 60 | 2.5514
34776.7456 | 477 | 34.7767 | 11.9133 | 11.9133 | 0.042523 | 477 | 26 | 54 | 2.2963
34819.2689 | 479 | 34.8193 | 11.8707 | 11.8707 | 0.042523 | 479 | 28 | 54 | 2.2963
34861.7922 | 483 | 34.8618 | 11.8282 | 11.8282 | 0.042523 | 483 | 32 | 60 | 2.5514
34904.3154 | 483 | 34.9043 | 11.7857 | 11.7857 | 0.042523 | 483 | 32 | 64 | 2.7215
34946.8386 | 480 | 34.9468 | 11.7432 | 11.7432 | 0.042523 | 480 | 29 | 61 | 2.5939
34976.9071 | 482 | 34.9769 | 11.7131 | 11.7131 | 0.030069 | 482 | 31 | 60 | 1.8041
35019.4304 | 480 | 35.0194 | 11.6706 | 11.6706 | 0.042523 | 480 | 29 | 60 | 2.5514
35049.4988 | 481 | 35.0495 | 11.6405 | 11.6405 | 0.030068 | 481 | 30 | 59 | 1.774
35079.5673 | 480 | 35.0796 | 11.6104 | 11.6104 | 0.030069 | 480 | 29 | 59 | 1.774
35109.6358 | 482 | 35.1096 | 11.5804 | 11.5804 | 0.030068 | 482 | 31 | 60 | 1.8041
35139.7043 | 483 | 35.1397 | 11.5503 | 11.5503 | 0.030068 | 483 | 32 | 63 | 1.8943
35169.7727 | 483 | 35.1698 | 11.5202 | 11.5202 | 0.030068 | 483 | 32 | 64 | 1.9244
35199.8412 | 483 | 35.1998 | 11.4902 | 11.4902 | 0.030069 | 483 | 32 | 64 | 1.9244
35242.3644 | 480 | 35.2424 | 11.4476 | 11.4476 | 0.042523 | 480 | 29 | 61 | 2.5939
35284.8877 | 478 | 35.2849 | 11.4051 | 11.4051 | 0.042523 | 478 | 27 | 56 | 2.3813
35327.4109 | 478 | 35.3274 | 11.3626 | 11.3626 | 0.042523 | 478 | 27 | 54 | 2.2962
35369.9341 | 479 | 35.3699 | 11.3201 | 11.3201 | 0.042523 | 479 | 28 | 55 | 2.3388
35412.4574 | 481 | 35.4125 | 11.2775 | 11.2775 | 0.042523 | 481 | 30 | 58 | 2.4664
35454.9807 | 479 | 35.455 | 11.235 | 11.235 | 0.042523 | 479 | 28 | 58 | 2.4664
35485.0491 | 481 | 35.485 | 11.205 | 11.205 | 0.030068 | 481 | 30 | 58 | 1.744
35515.1176 | 481 | 35.5151 | 11.1749 | 11.1749 | 0.030069 | 481 | 30 | 60 | 1.8041
35557.6409 | 480 | 35.5576 | 11.1324 | 11.1324 | 0.042523 | 480 | 29 | 59 | 2.5089
35600.1641 | 476 | 35.6002 | 11.0898 | 11.0898 | 0.042523 | 476 | 25 | 54 | 2.2963
35630.2326 | 476 | 35.6302 | 11.0598 | 11.0598 | 0.030068 | 476 | 25 | 50 | 1.5034
35660.301 | 476 | 35.6603 | 11.0297 | 11.0297 | 0.030068 | 476 | 25 | 50 | 1.5034
35690.3695 | 479 | 35.6904 | 10.9996 | 10.9996 | 0.030069 | 479 | 28 | 53 | 1.5936
35720.438 | 483 | 35.7204 | 10.9696 | 10.9696 | 0.030068 | 483 | 32 | 60 | 1.8041
35762.9613 | 483 | 35.763 | 10.927 | 10.927 | 0.042523 | 483 | 32 | 64 | 2.7215
35793.0297 | 483 | 35.793 | 10.897 | 10.897 | 0.030068 | 483 | 32 | 64 | 1.9244
35823.0982 | 480 | 35.8231 | 10.8669 | 10.8669 | 0.030068 | 480 | 29 | 61 | 1.8342
35853.1667 | 477 | 35.8532 | 10.8368 | 10.8368 | 0.030068 | 477 | 26 | 55 | 1.6538
35883.2352 | 477 | 35.8832 | 10.8068 | 10.8068 | 0.030069 | 477 | 26 | 52 | 1.5636
35913.3036 | 476 | 35.9133 | 10.7767 | 10.7767 | 0.030068 | 476 | 25 | 51 | 1.5335
35943.3721 | 475 | 35.9434 | 10.7466 | 10.7466 | 0.030068 | 475 | 24 | 49 | 1.4734
35973.4406 | 477 | 35.9734 | 10.7166 | 10.7166 | 0.030068 | 477 | 26 | 50 | 1.5034
36003.5091 | 480 | 36.0035 | 10.6865 | 10.6865 | 0.030069 | 480 | 29 | 55 | 1.6538
36033.5775 | 483 | 36.0336 | 10.6564 | 10.6564 | 0.030068 | 483 | 32 | 61 | 1.8342
36076.1007 | 480 | 36.0761 | 10.6139 | 10.6139 | 0.042523 | 480 | 29 | 61 | 2.5939
36118.624 | 480 | 36.1186 | 10.5714 | 10.5714 | 0.042523 | 480 | 29 | 58 | 2.4664
36148.6925 | 483 | 36.1487 | 10.5413 | 10.5413 | 0.030068 | 483 | 32 | 61 | 1.8342
36178.7609 | 481 | 36.1788 | 10.5112 | 10.5112 | 0.030068 | 481 | 30 | 62 | 1.8642
36208.8294 | 479 | 36.2088 | 10.4812 | 10.4812 | 0.030069 | 479 | 28 | 58 | 1.744
36238.8979 | 481 | 36.2389 | 10.4511 | 10.4511 | 0.030068 | 481 | 30 | 58 | 1.744
36268.9664 | 481 | 36.269 | 10.421 | 10.421 | 0.030068 | 481 | 30 | 60 | 1.8041
36299.0349 | 478 | 36.299 | 10.391 | 10.391 | 0.030069 | 478 | 27 | 57 | 1.7139
36329.1033 | 478 | 36.3291 | 10.3609 | 10.3609 | 0.030068 | 478 | 27 | 54 | 1.6237
36359.1718 | 479 | 36.3592 | 10.3308 | 10.3308 | 0.030069 | 479 | 28 | 55 | 1.6538
36401.6951 | 481 | 36.4017 | 10.2883 | 10.2883 | 0.042523 | 481 | 30 | 58 | 2.4664
36444.2184 | 480 | 36.4442 | 10.2458 | 10.2458 | 0.042523 | 480 | 29 | 59 | 2.5089
36486.7416 | 481 | 36.4867 | 10.2033 | 10.2033 | 0.042523 | 481 | 30 | 59 | 2.5089
36529.2648 | 481 | 36.5293 | 10.1607 | 10.1607 | 0.042523 | 481 | 30 | 60 | 2.5514
36559.3333 | 480 | 36.5593 | 10.1307 | 10.1307 | 0.030068 | 480 | 29 | 59 | 1.774
36589.4018 | 478 | 36.5894 | 10.1006 | 10.1006 | 0.030069 | 478 | 27 | 56 | 1.6838
36619.4702 | 477 | 36.6195 | 10.0705 | 10.0705 | 0.030068 | 477 | 26 | 53 | 1.5936
36649.5387 | 477 | 36.6495 | 10.0405 | 10.0405 | 0.030068 | 477 | 26 | 52 | 1.5636
36679.6072 | 479 | 36.6796 | 10.0104 | 10.0104 | 0.030068 | 479 | 28 | 54 | 1.6237
36709.6757 | 477 | 36.7097 | 9.9803 | 9.9803 | 0.030069 | 477 | 26 | 54 | 1.6237
36739.7441 | 476 | 36.7397 | 9.9503 | 9.9503 | 0.030068 | 476 | 25 | 51 | 1.5335
36769.8126 | 473 | 36.7698 | 9.9202 | 9.9202 | 0.030068 | 473 | 22 | 47 | 1.4132
36812.3358 | 473 | 36.8123 | 9.8777 | 9.8777 | 0.042523 | 473 | 22 | 44 | 1.871
36854.8591 | 476 | 36.8549 | 9.8351 | 9.8351 | 0.042523 | 476 | 25 | 47 | 1.9986
36897.3823 | 467 | 36.8974 | 9.7926 | 9.7926 | 0.042523 | 467 | 16 | 41 | 1.7435
36927.4508 | 472 | 36.9275 | 9.7625 | 9.7625 | 0.030069 | 472 | 21 | 37 | 1.1125
36957.5192 | 475 | 36.9575 | 9.7325 | 9.7325 | 0.030068 | 475 | 24 | 45 | 1.3531
36987.5877 | 476 | 36.9876 | 9.7024 | 9.7024 | 0.030068 | 476 | 25 | 49 | 1.4734
37017.6562 | 476 | 37.0177 | 9.6723 | 9.6723 | 0.030068 | 476 | 25 | 50 | 1.5034
37047.7247 | 475 | 37.0477 | 9.6423 | 9.6423 | 0.030069 | 475 | 24 | 49 | 1.4734
37090.2479 | 471 | 37.0902 | 9.5998 | 9.5998 | 0.042523 | 471 | 20 | 44 | 1.871
37120.3164 | 476 | 37.1203 | 9.5697 | 9.5697 | 0.030068 | 476 | 25 | 45 | 1.3531
37150.3849 | 476 | 37.1504 | 9.5396 | 9.5396 | 0.030069 | 476 | 25 | 50 | 1.5034
37180.4534 | 475 | 37.1805 | 9.5095 | 9.5095 | 0.030068 | 475 | 24 | 49 | 1.4734
37210.5218 | 472 | 37.2105 | 9.4795 | 9.4795 | 0.030068 | 472 | 21 | 45 | 1.3531
37253.0451 | 476 | 37.253 | 9.437 | 9.437 | 0.042523 | 476 | 25 | 46 | 1.9561
37295.5683 | 475 | 37.2956 | 9.3944 | 9.3944 | 0.042523 | 475 | 24 | 49 | 2.0836
37325.6368 | 475 | 37.3256 | 9.3644 | 9.3644 | 0.030068 | 475 | 24 | 48 | 1.4433
37368.16 | 474 | 37.3682 | 9.3218 | 9.3218 | 0.042523 | 474 | 23 | 47 | 1.9986
37398.2285 | 475 | 37.3982 | 9.2918 | 9.2918 | 0.030068 | 475 | 24 | 47 | 1.4132
37428.297 | 474 | 37.4283 | 9.2617 | 9.2617 | 0.030068 | 474 | 23 | 47 | 1.4132
37470.8203 | 472 | 37.4708 | 9.2192 | 9.2192 | 0.042523 | 472 | 21 | 44 | 1.871
37513.3435 | 474 | 37.5133 | 9.1767 | 9.1767 | 0.042523 | 474 | 23 | 44 | 1.871
37555.8667 | 473 | 37.5559 | 9.1341 | 9.1341 | 0.042523 | 473 | 22 | 45 | 1.9135
37585.9352 | 471 | 37.5859 | 9.1041 | 9.1041 | 0.030068 | 471 | 20 | 42 | 1.2629
37616.0037 | 470 | 37.616 | 9.074 | 9.074 | 0.030069 | 470 | 19 | 39 | 1.1727
37646.0722 | 472 | 37.6461 | 9.0439 | 9.0439 | 0.030068 | 472 | 21 | 40 | 1.2027
37688.5954 | 474 | 37.6886 | 9.0014 | 9.0014 | 0.042523 | 474 | 23 | 44 | 1.871
37718.6639 | 474 | 37.7187 | 8.9713 | 8.9713 | 0.030069 | 474 | 23 | 46 | 1.3832
37748.7324 | 474 | 37.7487 | 8.9413 | 8.9413 | 0.030068 | 474 | 23 | 46 | 1.3832
37778.8009 | 475 | 37.7788 | 8.9112 | 8.9112 | 0.030068 | 475 | 24 | 47 | 1.4132
37821.324 | 472 | 37.8213 | 8.8687 | 8.8687 | 0.042523 | 472 | 21 | 45 | 1.9135
37851.3925 | 471 | 37.8514 | 8.8386 | 8.8386 | 0.030069 | 471 | 20 | 41 | 1.2328
37881.461 | 470 | 37.8815 | 8.8085 | 8.8085 | 0.030068 | 470 | 19 | 39 | 1.1727
37911.5295 | 471 | 37.9115 | 8.7785 | 8.7785 | 0.030068 | 471 | 20 | 39 | 1.1727
37941.5979 | 472 | 37.9416 | 8.7484 | 8.7484 | 0.030068 | 472 | 21 | 41 | 1.2328
37971.6664 | 474 | 37.9717 | 8.7183 | 8.7183 | 0.030069 | 474 | 23 | 44 | 1.323
38014.1896 | 475 | 38.0142 | 8.6758 | 8.6758 | 0.042523 | 475 | 24 | 47 | 1.9986
38056.7129 | 474 | 38.0567 | 8.6333 | 8.6333 | 0.042523 | 474 | 23 | 47 | 1.9986
38086.7813 | 472 | 38.0868 | 8.6032 | 8.6032 | 0.030068 | 472 | 21 | 44 | 1.323
38116.8498 | 474 | 38.1168 | 8.5732 | 8.5732 | 0.030068 | 474 | 23 | 44 | 1.323
38159.3731 | 471 | 38.1594 | 8.5306 | 8.5306 | 0.042523 | 471 | 20 | 43 | 1.8285
38189.4416 | 469 | 38.1894 | 8.5006 | 8.5006 | 0.030068 | 469 | 18 | 38 | 1.1426
38219.51 | 471 | 38.2195 | 8.4705 | 8.4705 | 0.030068 | 471 | 20 | 38 | 1.1426
38262.0332 | 473 | 38.262 | 8.428 | 8.428 | 0.042523 | 473 | 22 | 42 | 1.786
38304.5565 | 472 | 38.3046 | 8.3854 | 8.3854 | 0.042523 | 472 | 21 | 43 | 1.8285
38347.0797 | 471 | 38.3471 | 8.3429 | 8.3429 | 0.042523 | 471 | 20 | 41 | 1.7435
38377.1482 | 470 | 38.3771 | 8.3129 | 8.3129 | 0.030068 | 470 | 19 | 39 | 1.1727
38407.2166 | 471 | 38.4072 | 8.2828 | 8.2828 | 0.030068 | 471 | 20 | 39 | 1.1727
38437.2851 | 472 | 38.4373 | 8.2527 | 8.2527 | 0.030068 | 472 | 21 | 41 | 1.2328
38467.3536 | 469 | 38.4674 | 8.2226 | 8.2226 | 0.030069 | 469 | 18 | 39 | 1.1727
38497.4221 | 468 | 38.4974 | 8.1926 | 8.1926 | 0.030068 | 468 | 17 | 35 | 1.0524
38539.9453 | 470 | 38.5399 | 8.1501 | 8.1501 | 0.042523 | 470 | 19 | 36 | 1.5308
38582.4686 | 472 | 38.5825 | 8.1075 | 8.1075 | 0.042523 | 472 | 21 | 40 | 1.7009
38624.9919 | 465 | 38.625 | 8.065 | 8.065 | 0.042523 | 465 | 14 | 35 | 1.4883
38655.0604 | 465 | 38.6551 | 8.0349 | 8.0349 | 0.030068 | 465 | 14 | 28 | 0.84192
38697.5835 | 465 | 38.6976 | 7.9924 | 7.9924 | 0.042523 | 465 | 14 | 28 | 1.1906
38740.1068 | 465 | 38.7401 | 7.9499 | 7.9499 | 0.042523 | 465 | 14 | 28 | 1.1907
38782.6301 | 465 | 38.7826 | 7.9074 | 7.9074 | 0.042523 | 465 | 14 | 28 | 1.1907
38825.1534 | 466 | 38.8252 | 7.8648 | 7.8648 | 0.042523 | 466 | 15 | 29 | 1.2332
38867.6765 | 465 | 38.8677 | 7.8223 | 7.8223 | 0.042523 | 465 | 14 | 29 | 1.2332
38910.1998 | 465 | 38.9102 | 7.7798 | 7.7798 | 0.042523 | 465 | 14 | 28 | 1.1907
38940.2683 | 465 | 38.9403 | 7.7497 | 7.7497 | 0.030068 | 465 | 14 | 28 | 0.84192
38982.7916 | 465 | 38.9828 | 7.7072 | 7.7072 | 0.042523 | 465 | 14 | 28 | 1.1907
39012.86 | 465 | 39.0129 | 7.6771 | 7.6771 | 0.030068 | 465 | 14 | 28 | 0.84192
39055.3833 | 465 | 39.0554 | 7.6346 | 7.6346 | 0.042523 | 465 | 14 | 28 | 1.1907
39085.4518 | 465 | 39.0855 | 7.6045 | 7.6045 | 0.030068 | 465 | 14 | 28 | 0.84192
39115.5203 | 465 | 39.1155 | 7.5745 | 7.5745 | 0.030068 | 465 | 14 | 28 | 0.84192
39158.0434 | 465 | 39.158 | 7.532 | 7.532 | 0.042523 | 465 | 14 | 28 | 1.1906
39188.1119 | 465 | 39.1881 | 7.5019 | 7.5019 | 0.030068 | 465 | 14 | 28 | 0.84192
39218.1804 | 465 | 39.2182 | 7.4718 | 7.4718 | 0.030069 | 465 | 14 | 28 | 0.84192
39248.2489 | 465 | 39.2482 | 7.4418 | 7.4418 | 0.030068 | 465 | 14 | 28 | 0.84192
39278.3173 | 465 | 39.2783 | 7.4117 | 7.4117 | 0.030068 | 465 | 14 | 28 | 0.84192
39308.3858 | 465 | 39.3084 | 7.3816 | 7.3816 | 0.030068 | 465 | 14 | 28 | 0.84192
39338.4543 | 465 | 39.3385 | 7.3515 | 7.3515 | 0.030069 | 465 | 14 | 28 | 0.84192
39368.5228 | 465 | 39.3685 | 7.3215 | 7.3215 | 0.030068 | 465 | 14 | 28 | 0.84192
39398.5912 | 465 | 39.3986 | 7.2914 | 7.2914 | 0.030068 | 465 | 14 | 28 | 0.84192
39428.6597 | 465 | 39.4287 | 7.2613 | 7.2613 | 0.030068 | 465 | 14 | 28 | 0.84192
39458.7282 | 465 | 39.4587 | 7.2313 | 7.2313 | 0.030069 | 465 | 14 | 28 | 0.84192
39488.7967 | 466 | 39.4888 | 7.2012 | 7.2012 | 0.030068 | 466 | 15 | 29 | 0.87199
39518.8652 | 466 | 39.5189 | 7.1711 | 7.1711 | 0.030068 | 466 | 15 | 30 | 0.90205
39548.9336 | 466 | 39.5489 | 7.1411 | 7.1411 | 0.030068 | 466 | 15 | 30 | 0.90205
39579.0021 | 462 | 39.579 | 7.111 | 7.111 | 0.030069 | 462 | 11 | 26 | 0.78178
39609.0706 | 461 | 39.6091 | 7.0809 | 7.0809 | 0.030068 | 461 | 10 | 21 | 0.63144
39639.1391 | 462 | 39.6391 | 7.0509 | 7.0509 | 0.030068 | 462 | 11 | 21 | 0.63144
39669.2075 | 466 | 39.6692 | 7.0208 | 7.0208 | 0.030068 | 466 | 15 | 26 | 0.78178
39699.276 | 465 | 39.6993 | 6.9907 | 6.9907 | 0.030068 | 465 | 14 | 29 | 0.87199
39729.3445 | 465 | 39.7293 | 6.9607 | 6.9607 | 0.030069 | 465 | 14 | 28 | 0.84192
39759.413 | 465 | 39.7594 | 6.9306 | 6.9306 | 0.030068 | 465 | 14 | 28 | 0.84192
39789.4814 | 465 | 39.7895 | 6.9005 | 6.9005 | 0.030068 | 465 | 14 | 28 | 0.84192
39819.5499 | 465 | 39.8195 | 6.8705 | 6.8705 | 0.030068 | 465 | 14 | 28 | 0.84192
39849.6184 | 465 | 39.8496 | 6.8404 | 6.8404 | 0.030069 | 465 | 14 | 28 | 0.84192
39892.1417 | 465 | 39.8921 | 6.7979 | 6.7979 | 0.042523 | 465 | 14 | 28 | 1.1907
39934.6649 | 465 | 39.9347 | 6.7553 | 6.7553 | 0.042523 | 465 | 14 | 28 | 1.1906
39977.1882 | 465 | 39.9772 | 6.7128 | 6.7128 | 0.042523 | 465 | 14 | 28 | 1.1907
40019.7115 | 465 | 40.0197 | 6.6703 | 6.6703 | 0.042523 | 465 | 14 | 28 | 1.1907
40062.2347 | 465 | 40.0622 | 6.6278 | 6.6278 | 0.042523 | 465 | 14 | 28 | 1.1906
40104.7579 | 465 | 40.1048 | 6.5852 | 6.5852 | 0.042523 | 465 | 14 | 28 | 1.1906
40147.2812 | 465 | 40.1473 | 6.5427 | 6.5427 | 0.042523 | 465 | 14 | 28 | 1.1907
40189.8044 | 465 | 40.1898 | 6.5002 | 6.5002 | 0.042523 | 465 | 14 | 28 | 1.1907
40232.3276 | 465 | 40.2323 | 6.4577 | 6.4577 | 0.042523 | 465 | 14 | 28 | 1.1906
40262.3961 | 465 | 40.2624 | 6.4276 | 6.4276 | 0.030068 | 465 | 14 | 28 | 0.84192
40292.4646 | 465 | 40.2925 | 6.3975 | 6.3975 | 0.030069 | 465 | 14 | 28 | 0.84192
40322.5331 | 465 | 40.3225 | 6.3675 | 6.3675 | 0.030068 | 465 | 14 | 28 | 0.84192
40365.0564 | 465 | 40.3651 | 6.3249 | 6.3249 | 0.042523 | 465 | 14 | 28 | 1.1906
40395.1249 | 465 | 40.3951 | 6.2949 | 6.2949 | 0.030068 | 465 | 14 | 28 | 0.84192
40425.1934 | 465 | 40.4252 | 6.2648 | 6.2648 | 0.030068 | 465 | 14 | 28 | 0.84192
40455.2619 | 465 | 40.4553 | 6.2347 | 6.2347 | 0.030069 | 465 | 14 | 28 | 0.84192
40485.3303 | 465 | 40.4853 | 6.2047 | 6.2047 | 0.030068 | 465 | 14 | 28 | 0.84192
40515.3988 | 465 | 40.5154 | 6.1746 | 6.1746 | 0.030069 | 465 | 14 | 28 | 0.84192
40545.4673 | 465 | 40.5455 | 6.1445 | 6.1445 | 0.030068 | 465 | 14 | 28 | 0.84192
40575.5358 | 465 | 40.5755 | 6.1145 | 6.1145 | 0.030069 | 465 | 14 | 28 | 0.84192
40605.6042 | 465 | 40.6056 | 6.0844 | 6.0844 | 0.030068 | 465 | 14 | 28 | 0.84192
40635.6727 | 465 | 40.6357 | 6.0543 | 6.0543 | 0.030069 | 465 | 14 | 28 | 0.84192
40665.7412 | 465 | 40.6657 | 6.0243 | 6.0243 | 0.030068 | 465 | 14 | 28 | 0.84192
40695.8097 | 465 | 40.6958 | 5.9942 | 5.9942 | 0.030068 | 465 | 14 | 28 | 0.84192
40725.8781 | 465 | 40.7259 | 5.9641 | 5.9641 | 0.030068 | 465 | 14 | 28 | 0.84192
40755.9466 | 465 | 40.7559 | 5.9341 | 5.9341 | 0.030069 | 465 | 14 | 28 | 0.84192
40786.0151 | 465 | 40.786 | 5.904 | 5.904 | 0.030068 | 465 | 14 | 28 | 0.84192
40816.0836 | 465 | 40.8161 | 5.8739 | 5.8739 | 0.030068 | 465 | 14 | 28 | 0.84192
40846.1521 | 465 | 40.8462 | 5.8438 | 5.8438 | 0.030069 | 465 | 14 | 28 | 0.84192
40876.2205 | 465 | 40.8762 | 5.8138 | 5.8138 | 0.030068 | 465 | 14 | 28 | 0.84192
40906.289 | 465 | 40.9063 | 5.7837 | 5.7837 | 0.030068 | 465 | 14 | 28 | 0.84192
40936.3575 | 465 | 40.9364 | 5.7536 | 5.7536 | 0.030068 | 465 | 14 | 28 | 0.84192
40966.426 | 465 | 40.9664 | 5.7236 | 5.7236 | 0.030069 | 465 | 14 | 28 | 0.84192
40996.4944 | 465 | 40.9965 | 5.6935 | 5.6935 | 0.030068 | 465 | 14 | 28 | 0.84192
41026.5629 | 465 | 41.0266 | 5.6634 | 5.6634 | 0.030069 | 465 | 14 | 28 | 0.84192
41056.6314 | 465 | 41.0566 | 5.6334 | 5.6334 | 0.030068 | 465 | 14 | 28 | 0.84192
41086.6999 | 465 | 41.0867 | 5.6033 | 5.6033 | 0.030068 | 465 | 14 | 28 | 0.84192
41116.7683 | 466 | 41.1168 | 5.5732 | 5.5732 | 0.030068 | 466 | 15 | 29 | 0.87198
41159.2915 | 465 | 41.1593 | 5.5307 | 5.5307 | 0.042523 | 465 | 14 | 29 | 1.2332
41189.36 | 465 | 41.1894 | 5.5006 | 5.5006 | 0.030068 | 465 | 14 | 28 | 0.84192
41219.4285 | 465 | 41.2194 | 5.4706 | 5.4706 | 0.030069 | 465 | 14 | 28 | 0.84192
41249.4969 | 465 | 41.2495 | 5.4405 | 5.4405 | 0.030068 | 465 | 14 | 28 | 0.84192
41279.5654 | 465 | 41.2796 | 5.4104 | 5.4104 | 0.030068 | 465 | 14 | 28 | 0.84192
41309.6339 | 465 | 41.3096 | 5.3804 | 5.3804 | 0.030068 | 465 | 14 | 28 | 0.84192
41339.7024 | 465 | 41.3397 | 5.3503 | 5.3503 | 0.030069 | 465 | 14 | 28 | 0.84192
41369.7708 | 465 | 41.3698 | 5.3202 | 5.3202 | 0.030068 | 465 | 14 | 28 | 0.84192
41399.8393 | 465 | 41.3998 | 5.2902 | 5.2902 | 0.030068 | 465 | 14 | 28 | 0.84192
41429.9078 | 465 | 41.4299 | 5.2601 | 5.2601 | 0.030068 | 465 | 14 | 28 | 0.84192
41459.9763 | 465 | 41.46 | 5.23 | 5.23 | 0.030069 | 465 | 14 | 28 | 0.84192
41490.0448 | 465 | 41.49 | 5.2 | 5.2 | 0.030068 | 465 | 14 | 28 | 0.84192
41520.1132 | 465 | 41.5201 | 5.1699 | 5.1699 | 0.030068 | 465 | 14 | 28 | 0.84192
41550.1817 | 465 | 41.5502 | 5.1398 | 5.1398 | 0.030068 | 465 | 14 | 28 | 0.84192
41580.2502 | 465 | 41.5803 | 5.1097 | 5.1097 | 0.030069 | 465 | 14 | 28 | 0.84192
41610.3187 | 465 | 41.6103 | 5.0797 | 5.0797 | 0.030068 | 465 | 14 | 28 | 0.84192
41640.3871 | 465 | 41.6404 | 5.0496 | 5.0496 | 0.030068 | 465 | 14 | 28 | 0.84192
41670.4556 | 465 | 41.6705 | 5.0195 | 5.0195 | 0.030068 | 465 | 14 | 28 | 0.84192
41700.5241 | 465 | 41.7005 | 4.9895 | 4.9895 | 0.030068 | 465 | 14 | 28 | 0.84192
41730.5926 | 465 | 41.7306 | 4.9594 | 4.9594 | 0.030069 | 465 | 14 | 28 | 0.84192
41760.661 | 465 | 41.7607 | 4.9293 | 4.9293 | 0.030068 | 465 | 14 | 28 | 0.84192
41790.7295 | 465 | 41.7907 | 4.8993 | 4.8993 | 0.030068 | 465 | 14 | 28 | 0.84192
41820.798 | 465 | 41.8208 | 4.8692 | 4.8692 | 0.030068 | 465 | 14 | 28 | 0.84192
41850.8665 | 465 | 41.8509 | 4.8391 | 4.8391 | 0.030069 | 465 | 14 | 28 | 0.84192
41880.9349 | 465 | 41.8809 | 4.8091 | 4.8091 | 0.030068 | 465 | 14 | 28 | 0.84192
41911.0034 | 465 | 41.911 | 4.779 | 4.779 | 0.030068 | 465 | 14 | 28 | 0.84192
41941.0719 | 465 | 41.9411 | 4.7489 | 4.7489 | 0.030068 | 465 | 14 | 28 | 0.84192
41971.1404 | 465 | 41.9711 | 4.7189 | 4.7189 | 0.030069 | 465 | 14 | 28 | 0.84192
42001.2088 | 465 | 42.0012 | 4.6888 | 4.6888 | 0.030068 | 465 | 14 | 28 | 0.84192
42031.2773 | 465 | 42.0313 | 4.6587 | 4.6587 | 0.030069 | 465 | 14 | 28 | 0.84192
42061.3458 | 465 | 42.0613 | 4.6287 | 4.6287 | 0.030068 | 465 | 14 | 28 | 0.84192
42091.4143 | 465 | 42.0914 | 4.5986 | 4.5986 | 0.030068 | 465 | 14 | 28 | 0.84192
42121.4828 | 465 | 42.1215 | 4.5685 | 4.5685 | 0.030069 | 465 | 14 | 28 | 0.84192
42151.5512 | 465 | 42.1516 | 4.5384 | 4.5384 | 0.030068 | 465 | 14 | 28 | 0.84192
42181.6197 | 465 | 42.1816 | 4.5084 | 4.5084 | 0.030068 | 465 | 14 | 28 | 0.84192
42211.6882 | 465 | 42.2117 | 4.4783 | 4.4783 | 0.030068 | 465 | 14 | 28 | 0.84192
42241.7567 | 465 | 42.2418 | 4.4482 | 4.4482 | 0.030069 | 465 | 14 | 28 | 0.84192
42271.8251 | 465 | 42.2718 | 4.4182 | 4.4182 | 0.030068 | 465 | 14 | 28 | 0.84192
42301.8936 | 465 | 42.3019 | 4.3881 | 4.3881 | 0.030068 | 465 | 14 | 28 | 0.84192
42331.9621 | 465 | 42.332 | 4.358 | 4.358 | 0.030068 | 465 | 14 | 28 | 0.84192
42362.0306 | 465 | 42.362 | 4.328 | 4.328 | 0.030069 | 465 | 14 | 28 | 0.84192
42392.099 | 465 | 42.3921 | 4.2979 | 4.2979 | 0.030068 | 465 | 14 | 28 | 0.84192
42422.1675 | 465 | 42.4222 | 4.2678 | 4.2678 | 0.030069 | 465 | 14 | 28 | 0.84192
42452.236 | 465 | 42.4522 | 4.2378 | 4.2378 | 0.030068 | 465 | 14 | 28 | 0.84192
42482.3045 | 465 | 42.4823 | 4.2077 | 4.2077 | 0.030069 | 465 | 14 | 28 | 0.84192
42512.3729 | 465 | 42.5124 | 4.1776 | 4.1776 | 0.030068 | 465 | 14 | 28 | 0.84192
42542.4414 | 465 | 42.5424 | 4.1476 | 4.1476 | 0.030069 | 465 | 14 | 28 | 0.84192
42572.5099 | 465 | 42.5725 | 4.1175 | 4.1175 | 0.030068 | 465 | 14 | 28 | 0.84192
42602.5784 | 465 | 42.6026 | 4.0874 | 4.0874 | 0.030068 | 465 | 14 | 28 | 0.84192
42632.6468 | 465 | 42.6326 | 4.0574 | 4.0574 | 0.030068 | 465 | 14 | 28 | 0.84192
42662.7153 | 465 | 42.6627 | 4.0273 | 4.0273 | 0.030069 | 465 | 14 | 28 | 0.84192
42692.7838 | 465 | 42.6928 | 3.9972 | 3.9972 | 0.030068 | 465 | 14 | 28 | 0.84192
42722.8523 | 465 | 42.7229 | 3.9671 | 3.9671 | 0.030068 | 465 | 14 | 28 | 0.84192
42752.9207 | 465 | 42.7529 | 3.9371 | 3.9371 | 0.030068 | 465 | 14 | 28 | 0.84192
42782.9892 | 465 | 42.783 | 3.907 | 3.907 | 0.030069 | 465 | 14 | 28 | 0.84192
42813.0577 | 465 | 42.8131 | 3.8769 | 3.8769 | 0.030068 | 465 | 14 | 28 | 0.84192
42843.1262 | 465 | 42.8431 | 3.8469 | 3.8469 | 0.030068 | 465 | 14 | 28 | 0.84192
42873.1947 | 465 | 42.8732 | 3.8168 | 3.8168 | 0.030068 | 465 | 14 | 28 | 0.84192
42903.2631 | 465 | 42.9033 | 3.7867 | 3.7867 | 0.030068 | 465 | 14 | 28 | 0.84192
42933.3316 | 465 | 42.9333 | 3.7567 | 3.7567 | 0.030069 | 465 | 14 | 28 | 0.84192
42963.4001 | 465 | 42.9634 | 3.7266 | 3.7266 | 0.030068 | 465 | 14 | 28 | 0.84192
42993.4686 | 465 | 42.9935 | 3.6965 | 3.6965 | 0.030068 | 465 | 14 | 28 | 0.84192
43023.537 | 465 | 43.0235 | 3.6665 | 3.6665 | 0.030068 | 465 | 14 | 28 | 0.84192
43053.6055 | 465 | 43.0536 | 3.6364 | 3.6364 | 0.030069 | 465 | 14 | 28 | 0.84192
43083.674 | 465 | 43.0837 | 3.6063 | 3.6063 | 0.030068 | 465 | 14 | 28 | 0.84192
43113.7425 | 465 | 43.1137 | 3.5763 | 3.5763 | 0.030068 | 465 | 14 | 28 | 0.84192
43143.8109 | 465 | 43.1438 | 3.5462 | 3.5462 | 0.030068 | 465 | 14 | 28 | 0.84192
43173.8794 | 465 | 43.1739 | 3.5161 | 3.5161 | 0.030069 | 465 | 14 | 28 | 0.84192
43203.9479 | 465 | 43.2039 | 3.4861 | 3.4861 | 0.030068 | 465 | 14 | 28 | 0.84192
43234.0164 | 465 | 43.234 | 3.456 | 3.456 | 0.030068 | 465 | 14 | 28 | 0.84192
43264.0848 | 465 | 43.2641 | 3.4259 | 3.4259 | 0.030068 | 465 | 14 | 28 | 0.84192
43294.1533 | 465 | 43.2942 | 3.3958 | 3.3958 | 0.030069 | 465 | 14 | 28 | 0.84192
43324.2218 | 465 | 43.3242 | 3.3658 | 3.3658 | 0.030068 | 465 | 14 | 28 | 0.84192
43354.2903 | 465 | 43.3543 | 3.3357 | 3.3357 | 0.030068 | 465 | 14 | 28 | 0.84192
43384.3587 | 465 | 43.3844 | 3.3056 | 3.3056 | 0.030068 | 465 | 14 | 28 | 0.84192
43414.4272 | 465 | 43.4144 | 3.2756 | 3.2756 | 0.030068 | 465 | 14 | 28 | 0.84192
43444.4957 | 465 | 43.4445 | 3.2455 | 3.2455 | 0.030068 | 465 | 14 | 28 | 0.84192
43474.5642 | 465 | 43.4746 | 3.2154 | 3.2154 | 0.030068 | 465 | 14 | 28 | 0.84192
43504.6327 | 465 | 43.5046 | 3.1854 | 3.1854 | 0.030068 | 465 | 14 | 28 | 0.84192
43534.7011 | 465 | 43.5347 | 3.1553 | 3.1553 | 0.030068 | 465 | 14 | 28 | 0.84192
43564.7696 | 465 | 43.5648 | 3.1252 | 3.1252 | 0.030068 | 465 | 14 | 28 | 0.84192
43594.8381 | 465 | 43.5948 | 3.0952 | 3.0952 | 0.030068 | 465 | 14 | 28 | 0.84192
43624.9066 | 465 | 43.6249 | 3.0651 | 3.0651 | 0.030068 | 465 | 14 | 28 | 0.84192
43654.975 | 465 | 43.655 | 3.035 | 3.035 | 0.030068 | 465 | 14 | 28 | 0.84192
43685.0435 | 465 | 43.685 | 3.005 | 3.005 | 0.030068 | 465 | 14 | 28 | 0.84192
43715.112 | 465 | 43.7151 | 2.9749 | 2.9749 | 0.030068 | 465 | 14 | 28 | 0.84192
43745.1805 | 465 | 43.7452 | 2.9448 | 2.9448 | 0.030068 | 465 | 14 | 28 | 0.84192
43775.2489 | 465 | 43.7752 | 2.9148 | 2.9148 | 0.030068 | 465 | 14 | 28 | 0.84192
43805.3174 | 465 | 43.8053 | 2.8847 | 2.8847 | 0.030068 | 465 | 14 | 28 | 0.84192
43835.3859 | 465 | 43.8354 | 2.8546 | 2.8546 | 0.030069 | 465 | 14 | 28 | 0.84192
43865.4544 | 465 | 43.8655 | 2.8245 | 2.8245 | 0.030068 | 465 | 14 | 28 | 0.84192
43895.5228 | 465 | 43.8955 | 2.7945 | 2.7945 | 0.030068 | 465 | 14 | 28 | 0.84192
43925.5913 | 465 | 43.9256 | 2.7644 | 2.7644 | 0.030068 | 465 | 14 | 28 | 0.84192
43955.6598 | 465 | 43.9557 | 2.7343 | 2.7343 | 0.030069 | 465 | 14 | 28 | 0.84192
43985.7283 | 465 | 43.9857 | 2.7043 | 2.7043 | 0.030068 | 465 | 14 | 28 | 0.84192
44015.7967 | 465 | 44.0158 | 2.6742 | 2.6742 | 0.030068 | 465 | 14 | 28 | 0.84192
44045.8652 | 465 | 44.0459 | 2.6441 | 2.6441 | 0.030068 | 465 | 14 | 28 | 0.84192
44075.9337 | 465 | 44.0759 | 2.6141 | 2.6141 | 0.030069 | 465 | 14 | 28 | 0.84192
44106.0022 | 465 | 44.106 | 2.584 | 2.584 | 0.030068 | 465 | 14 | 28 | 0.84192
44136.0706 | 465 | 44.1361 | 2.5539 | 2.5539 | 0.030068 | 465 | 14 | 28 | 0.84192
44166.1391 | 465 | 44.1661 | 2.5239 | 2.5239 | 0.030068 | 465 | 14 | 28 | 0.84192
44196.2076 | 465 | 44.1962 | 2.4938 | 2.4938 | 0.030069 | 465 | 14 | 28 | 0.84192
44226.2761 | 465 | 44.2263 | 2.4637 | 2.4637 | 0.030068 | 465 | 14 | 28 | 0.84192
44256.3446 | 465 | 44.2563 | 2.4337 | 2.4337 | 0.030068 | 465 | 14 | 28 | 0.84192
44286.413 | 465 | 44.2864 | 2.4036 | 2.4036 | 0.030068 | 465 | 14 | 28 | 0.84192
44316.4815 | 465 | 44.3165 | 2.3735 | 2.3735 | 0.030068 | 465 | 14 | 28 | 0.84192
44346.55 | 465 | 44.3466 | 2.3434 | 2.3434 | 0.030069 | 465 | 14 | 28 | 0.84192
44376.6185 | 465 | 44.3766 | 2.3134 | 2.3134 | 0.030068 | 465 | 14 | 28 | 0.84192
44406.6869 | 465 | 44.4067 | 2.2833 | 2.2833 | 0.030068 | 465 | 14 | 28 | 0.84192
44436.7554 | 465 | 44.4368 | 2.2532 | 2.2532 | 0.030068 | 465 | 14 | 28 | 0.84192
44466.8239 | 465 | 44.4668 | 2.2232 | 2.2232 | 0.030069 | 465 | 14 | 28 | 0.84192
44496.8924 | 465 | 44.4969 | 2.1931 | 2.1931 | 0.030068 | 465 | 14 | 28 | 0.84192
44526.9608 | 465 | 44.527 | 2.163 | 2.163 | 0.030068 | 465 | 14 | 28 | 0.84192
44557.0293 | 465 | 44.557 | 2.133 | 2.133 | 0.030068 | 465 | 14 | 28 | 0.84192
44587.0978 | 465 | 44.5871 | 2.1029 | 2.1029 | 0.030069 | 465 | 14 | 28 | 0.84192
44617.1663 | 465 | 44.6172 | 2.0728 | 2.0728 | 0.030068 | 465 | 14 | 28 | 0.84192
44647.2347 | 465 | 44.6472 | 2.0428 | 2.0428 | 0.030068 | 465 | 14 | 28 | 0.84192
44677.3032 | 465 | 44.6773 | 2.0127 | 2.0127 | 0.030068 | 465 | 14 | 28 | 0.84192
44707.3717 | 465 | 44.7074 | 1.9826 | 1.9826 | 0.030069 | 465 | 14 | 28 | 0.84192
44737.4402 | 465 | 44.7374 | 1.9526 | 1.9526 | 0.030068 | 465 | 14 | 28 | 0.84192
44767.5086 | 465 | 44.7675 | 1.9225 | 1.9225 | 0.030068 | 465 | 14 | 28 | 0.84192
44797.5771 | 465 | 44.7976 | 1.8924 | 1.8924 | 0.030068 | 465 | 14 | 28 | 0.84192
44827.6456 | 465 | 44.8276 | 1.8624 | 1.8624 | 0.030068 | 465 | 14 | 28 | 0.84192
44857.7141 | 465 | 44.8577 | 1.8323 | 1.8323 | 0.030069 | 465 | 14 | 28 | 0.84192
44887.7826 | 465 | 44.8878 | 1.8022 | 1.8022 | 0.030068 | 465 | 14 | 28 | 0.84192
44917.851 | 465 | 44.9179 | 1.7721 | 1.7721 | 0.030068 | 465 | 14 | 28 | 0.84192
44947.9195 | 465 | 44.9479 | 1.7421 | 1.7421 | 0.030068 | 465 | 14 | 28 | 0.84192
44977.988 | 465 | 44.978 | 1.712 | 1.712 | 0.030069 | 465 | 14 | 28 | 0.84192
45008.0565 | 465 | 45.0081 | 1.6819 | 1.6819 | 0.030068 | 465 | 14 | 28 | 0.84192
45050.5797 | 465 | 45.0506 | 1.6394 | 1.6394 | 0.042523 | 465 | 14 | 28 | 1.1906
45093.103 | 465 | 45.0931 | 1.5969 | 1.5969 | 0.042523 | 465 | 14 | 28 | 1.1907
45135.6263 | 465 | 45.1356 | 1.5544 | 1.5544 | 0.042523 | 465 | 14 | 28 | 1.1907
45178.1495 | 465 | 45.1781 | 1.5119 | 1.5119 | 0.042523 | 465 | 14 | 28 | 1.1906
45220.6727 | 465 | 45.2207 | 1.4693 | 1.4693 | 0.042523 | 465 | 14 | 28 | 1.1906
45263.196 | 465 | 45.2632 | 1.4268 | 1.4268 | 0.042523 | 465 | 14 | 28 | 1.1907
45305.7193 | 465 | 45.3057 | 1.3843 | 1.3843 | 0.042523 | 465 | 14 | 28 | 1.1907
45348.2425 | 465 | 45.3482 | 1.3418 | 1.3418 | 0.042523 | 465 | 14 | 28 | 1.1906
45390.7657 | 465 | 45.3908 | 1.2992 | 1.2992 | 0.042523 | 465 | 14 | 28 | 1.1906
45433.289 | 465 | 45.4333 | 1.2567 | 1.2567 | 0.042523 | 465 | 14 | 28 | 1.1907
45475.8123 | 465 | 45.4758 | 1.2142 | 1.2142 | 0.042523 | 465 | 14 | 28 | 1.1907
45518.3355 | 465 | 45.5183 | 1.1717 | 1.1717 | 0.042523 | 465 | 14 | 28 | 1.1906
45560.8587 | 465 | 45.5609 | 1.1291 | 1.1291 | 0.042523 | 465 | 14 | 28 | 1.1906
45603.382 | 465 | 45.6034 | 1.0866 | 1.0866 | 0.042523 | 465 | 14 | 28 | 1.1907
45645.9053 | 465 | 45.6459 | 1.0441 | 1.0441 | 0.042523 | 465 | 14 | 28 | 1.1907
45688.4285 | 465 | 45.6884 | 1.0016 | 1.0016 | 0.042523 | 465 | 14 | 28 | 1.1906
45730.9517 | 465 | 45.731 | 0.95905 | 0.95905 | 0.042523 | 465 | 14 | 28 | 1.1907
45773.475 | 465 | 45.7735 | 0.91653 | 0.91653 | 0.042523 | 465 | 14 | 28 | 1.1906
45815.9982 | 465 | 45.816 | 0.874 | 0.874 | 0.042523 | 465 | 14 | 28 | 1.1907
45858.5214 | 465 | 45.8585 | 0.83148 | 0.83148 | 0.042523 | 465 | 14 | 28 | 1.1906
45901.0447 | 465 | 45.901 | 0.78896 | 0.78896 | 0.042523 | 465 | 14 | 28 | 1.1907
45943.5679 | 465 | 45.9436 | 0.74643 | 0.74643 | 0.042523 | 465 | 14 | 28 | 1.1906
45986.0912 | 465 | 45.9861 | 0.70391 | 0.70391 | 0.042523 | 465 | 14 | 28 | 1.1907
46028.6145 | 465 | 46.0286 | 0.66139 | 0.66139 | 0.042523 | 465 | 14 | 28 | 1.1907
46071.1377 | 465 | 46.0711 | 0.61886 | 0.61886 | 0.042523 | 465 | 14 | 28 | 1.1906
46113.6609 | 465 | 46.1137 | 0.57634 | 0.57634 | 0.042523 | 465 | 14 | 28 | 1.1906
46156.1842 | 465 | 46.1562 | 0.53382 | 0.53382 | 0.042523 | 465 | 14 | 28 | 1.1907
46198.7075 | 465 | 46.1987 | 0.49129 | 0.49129 | 0.042523 | 465 | 14 | 28 | 1.1907
46241.2307 | 466 | 46.2412 | 0.44877 | 0.44877 | 0.042523 | 466 | 15 | 29 | 1.2332
46283.7539 | 451 | 46.2838 | 0.40625 | 0.40625 | 0.042523 | 451 | 0 | 15 | 0.63785
46313.8224 | 447 | 46.3138 | 0.37618 | 0.37618 | 0.030068 | 447 | -4 | -4 | -0.12027
46343.8909 | 450 | 46.3439 | 0.34611 | 0.34611 | 0.030068 | 450 | -1 | -5 | -0.15034
46373.9594 | 455 | 46.374 | 0.31604 | 0.31604 | 0.030069 | 455 | 4 | 3 | 0.090206
46404.0278 | 453 | 46.404 | 0.28597 | 0.28597 | 0.030068 | 453 | 2 | 6 | 0.18041
46434.0963 | 451 | 46.4341 | 0.2559 | 0.2559 | 0.030068 | 451 | 0 | 2 | 0.060137
46464.1648 | 452 | 46.4642 | 0.22584 | 0.22584 | 0.030068 | 452 | 1 | 1 | 0.030068
46494.2333 | 454 | 46.4942 | 0.19577 | 0.19577 | 0.030069 | 454 | 3 | 4 | 0.12027
46524.3017 | 452 | 46.5243 | 0.1657 | 0.1657 | 0.030068 | 452 | 1 | 4 | 0.12027
46554.3702 | 454 | 46.5544 | 0.13563 | 0.13563 | 0.030068 | 454 | 3 | 4 | 0.12027
46584.4387 | 455 | 46.5844 | 0.10556 | 0.10556 | 0.030068 | 455 | 4 | 7 | 0.21048
46614.5072 | 453 | 46.6145 | 0.075493 | 0.075493 | 0.030069 | 453 | 2 | 6 | 0.18041
46644.5757 | 451 | 46.6446 | 0.045424 | 0.045424 | 0.030068 | 451 | 0 | 2 | 0.060137
46674.6441 | 452 | 46.6746 | 0.015356 | 0.015356 | 0.030068 | 452 | 1 | 1 | 0.030068
46689.6774 | 452 | 46.6897 | 0.00032261 | 0.00032261 | 0.015033 | 452 | 1 | 2 | 0.030067
[5 empty] | 46.6897 |  |  |  | 8211.11
[5 empty] | Slope m/Km |  | 3.7667

## 1_SUH
Sl.No. | Description | Qty | Unit
A | Input Physiographic parameters
i | Area of Catchment in Sq.Km = A = | 578.64 | Sq.Km
ii | Length of the Longest Stream in Km = L = | 46.69 | Km
iii | Length of the Longest Stream from a point opposite to C.G. in Km = Lc = | 23.369 | Km
iv | Equivalent Stream Slope (Seq) in m/Km | 3.77 | m/Km
B | Recommended SUG Relations
1 | tp = | 9.1715 | Hrs
2 | qp = | 0.2527 | Cumecs/Sq.Km
3 | W50 = | 9.0131 | Hrs
4 | W75 = | 4.5165 | Hrs
5 | WR50 = | 3.597 | Hrs
6 | WR75 = | 1.8993 | Hrs
7 | TB = | 33.7485 | Hrs
8 | Tm = tp + tr/2 (tr= 1 hr) | 9.6715 | Hrs
9 | Qp = qp * A | 146.2207 | Cumecs
|  |  |  | % of Qp | X axis | Y axis |  | Y axis | Autocad
[5 empty] | Time (hr) | Q in m^3/sec | Q in m^3 |  | X | Y
|  |  |  | 0 | 0 | 0 |  |  | 0 | 0
|  |  |  | 50% | 6.0745 | 73.1103 | 799397.5157 | 0.13815 | 6.0745 | 0.7311
|  |  |  | 75% | 7.7723 | 109.6655 | 558551.3818 | 0.096528 | 1.6977 | 1.0967
|  |  |  | 100% | 9.6715 | 146.2207 | 874795.3006 | 0.15118 | 1.8993 | 1.4622
|  |  |  | 75% | 12.2887 | 109.6655 | 1205463.4439 | 0.20833 | 2.6172 | 1.0967
|  |  |  | 50% | 15.0877 | 73.1103 | 920843.0281 | 0.15914 | 2.7989 | 0.7311
|  |  |  | 0 | 33.7485 | 0 | 2455739.5152 | 0.4244 | 18.6608 | 0
[6 empty] | Total | 6814790.1853 | 1.1777 | 33.7485 | 5.1177
[7 empty] | 1.1777 | Cm
[5 empty] | Time (hr) | Unsmoothened SUH |  | Smoothened SUH
[6 empty] | Q in m^3/sec | Q in m^3 | Q in m^3/sec | Q in m^3
| Theoretical Value in an hour |  |  |  | 0 | 0 |  | 0
| Area*1cm=Volume |  |  |  | 1 | 55.9 | 100620 | 18.3 | 32940
| Catchment Area*1000*1000*0.01 = | 5786400 | m^3 |  | 2 | 111.9 | 302040 | 37.6 | 100620
|  | 3600 |  |  | 3 | 167.8 | 503460 | 55.9 | 168300
|  | 1607.3333 | m^3/sec |  | 4 | 223.7 | 704700 | 83.2 | 250380
| From Autocad | 159.843 |  |  | 5 | 279.7 | 906120 | 111.7 | 350820
|  | 15984.3 | Cumec |  | 6 | 335.6 | 1107540 | 145.7 | 463320
| Area CHECK | 9.9446 |  |  | 7 | 391.5 | 1308780 | 186.7 | 598320
[5 empty] | 8 | 447.4 | 1510020 | 236.5 | 761760
[5 empty] | 9 | 503.4 | 1711440 | 297.5 | 961200
[5 empty] | 10 | 559.3 | 1912860 | 373.4 | 1207620
[5 empty] | 11 | 615.2 | 2114100 | 470.6 | 1519200
|  | 0 | 0 |  | 12 | 671.2 | 2315520 | 596 | 1919880
|  | 6.0745 | 73.1103 |  | 13 | 771 | 2595960 | 762.4 | 2445120
|  | 7.7723 | 109.6655 |  | 14 | 989.4 | 3168720 | 984.1 | 3143700
|  | 9.6715 | 146.2207 |  | 15 | 1157.3 | 3864060 | 1206 | 3942180
|  | 12.2887 | 109.6655 |  | 16 | 1297 | 4417740 | 1363.7 | 4625460
|  | 15.0877 | 73.1103 |  | 17 | 1415.4 | 4882320 | 1425 | 5019660
|  | 33.7485 | 0 |  | 18 | 1319.7 | 4923180 | 1384.5 | 5057100
[5 empty] | 19 | 1224 | 4578660 | 1281.3 | 4798440
[5 empty] | 20 | 1128.3 | 4234140 | 1150.7 | 4377600
[5 empty] | 21 | 1018.3 | 3863880 | 1022.7 | 3912120
[5 empty] | 22 | 884 | 3424140 | 906.1 | 3471840
[5 empty] | 23 | 749.6 | 2940480 | 768.4 | 3014100
[5 empty] | 24 | 653.3 | 2525220 | 492.3 | 2269260
[5 empty] | 25 | 571.9 | 2205360 | 301.5 | 1428840
[5 empty] | 26 | 490.4 | 1912140 | 162.4 | 835020
[5 empty] | 27 | 409 | 1618920 | 80.6 | 437400
[5 empty] | 28 | 327.5 | 1325700 | 38.2 | 213840
[5 empty] | 29 | 246 | 1032300 | 16.9 | 99180
[5 empty] | 30 | 164.6 | 739080 | 7.6 | 44100
[5 empty] | 31 | 83.1 | 445860 | 5.3 | 23220
[5 empty] | 32 | 1.6 | 152460 | 1 | 11340
[5 empty] | 32.02 | 0 | 57.6 | 0 | 36
[6 empty] | Total | 69347577.6 | Total | 57503916
[7 empty] | 11.9846 |  | 9.9378

## Sheet1
0 | 0
4 | 28 | 201600
6.0745 | 73.1103 | 377558.6307
7.7723 | 109.6655 | 558551.3818
9.6715 | 146.2207 | 874795.3006
12.2887 | 109.6655 | 1205463.4439
15.0877 | 73.1103 | 920843.0281
19 | 42 | 810631.3112
24 | 20 | 558000
28 | 8 | 201600
33.7485 | 0 | 82778.3103
5791821.4067
1.0009
|  |  | 1 | 6
|  |  | 2 | 13
|  |  | 3 | 19
|  |  | 4 | 28
|  |  | 5 | 43
|  |  | 6 | 70
|  |  | 7 | 93
|  |  | 8 | 113
|  |  | 9 | 135
|  |  | 10 | 146.22
|  |  | 11 | 132
|  |  | 12 | 113
|  |  | 13 | 100
|  |  | 14 | 85
|  |  | 15 | 73
|  |  | 16 | 64
|  |  | 17 | 56
|  |  | 18 | 48
|  |  | 19 | 43
|  |  | 20 | 37
|  |  | 21 | 33
|  |  | 22 | 28
|  |  | 23 | 24
|  |  | 24 | 20
|  |  | 25 | 16
|  |  | 26 | 13
|  |  | 27 | 10
|  |  | 28 | 8
|  |  | 29 | 6
|  |  | 30 | 5
|  |  | 31 | 4
|  |  | 32 | 2.5
|  |  | 33 | 1
|  |  | 34 | 0